## Handleiding
Gebruiksinstructie rekenmodel Het rekenmodel is opgebouwd uit een zestal tabbladen: 1. Invoerscherm 2. Uitvoerscherm 3. Datablad 1 4. Datablad 2 5. Datablad 3 6. Berekeningen Invoerscherm Op het tabblad ‘Invoerscherm’ kunnen de gegevens voor de berekening worden ingevoerd. Bovenaan het tabblad worden de algemene projectgegevens en gegevens met betrekking tot de verontreinigingsituatie gevraagd. Vervolgens kunnen via de en knop de invoerregels per saneringsonderdeel (ontgraven, grondwater onttrekken, grondwater zuiveren, PLI en BLE, MFE, ISCO, biostimulatie, toezicht en nazorg) zichtbaar of verborgen worden. Per saneringsonderdeel worden de benodigde gegevens doorlopen door waarden in te voeren en keuzes te maken via de keuzelijsten (selecteer de cel en klik op het pijltje aan de rechterkant). Voor enkele onderdelen is het mogelijk een zogenaamde ‘gestandaardiseerde berekening’ uit te voeren of men kan kiezen voor de optie ‘zelf details invoeren’. Afhankelijk van de keuze die gemaakt wordt, worden meer of minder invoervakken zichtbaar. Uitvoerscherm Nadat alle gegevens zijn ingevoerd kan men op het tabblad ‘Uitvoerscherm’ de resultaten van het model bekijken. De resultaten zijn zowel in tabelvorm als grafisch gepresenteerd. De grafieken kunnen desgewenst nog worden aangepast. Uitgangspunten en randvoorwaarden CO2-model Algemeen * Voor zover in de datasheets een waarderange wordt aangehouden voor energiespecificaties van materieel en materialen, wordt in de uitvoer gerekend met het gemiddelde van deze range * De samenstelling van en daarmee de CO2-uitstoot ten gevolge van stroom is gebaseerd op de Nederlandse situatie in 2007 en 2008. In de toekomst kunnen deze kentallen veranderen. Bovendien zullen deze kentallen in het buitenland anders liggen, met name door een andere samenstelling van grijze en groene stroom in het buitenland * De keuze voor meerdere vormen van energie voor één activiteit is niet mogelijk. Voor elke activiteit kan geen combinatie van verschillende vormen van energie worden ingezet * De PER-waarde van energieverbruikend materieel (zoals vrachtwagens en pompen) wordt verwaarloosbaar verondersteld ten opzichte van het energieverbruik (brandstof, elektriciteit) ervan gedurende de technische levensduur * Er wordt niet gerekend met de PER-waarde van materialen van gebouwen (zuiveringsgebouwen, keet) die ingezet worden voor een sanering. In het geval van een zuiveringsgebouw wordt natuurlijk wel met de inhoud van het gebouw (de zuiveringsonderdelen) gerekend * De PER-waarden voor de verschillende materialen zijn gebaseerd op normale productieprocessen, met gebruik van grijze stroom of fossiele brandstoffen. Mocht in een specifiek geval een materiaal zijn geproduceerd met een hernieuwbare vorm van energie, dan dient de in te vullen absolute hoeveelheid van dat materiaal aangepast te worden door een relatieve hoeveelheid die dezelfde factor lager ligt als de factor tussen CO2-emissie per kWh van grijze stroom / fossiele brandstoffen en de alternatieve energiebron * De groene velden in het model zijn van doorslaggevende betekenis voor de uitkomst. Deze dienen minimaal ingevuld te worden Techniekspecifiek * Voor de damwanden wordt gerekend met 15% van de productie-energie (PER-waarde) voor een tijdelijke toepassing, uitgaande van maximaal 7 keer gebruik van een damwand. Voor een permanente toepassing van de damwand wordt gerekend met 100% van de PER-waarde * De debieten die ingevoerd moeten worden voor de striptoren zijn waterdebieten. Achter de schermen wordt vervolgens gerekend met het energieverbruik van de bijbehorende luchtventilatoren * Bij het gebruik van actieve kool voor zuivering van lucht en grondwater wordt gerekend met geregenereerde actieve kool, aangezien dit meestal in de bodemsaneringswereld wordt toegepast * Bij bodemverwarming is de energiespecificatie gebaseerd op 3 maanden voor stoomgestimuleerde extractie (SGE, stoomgeneratie), 3 maanden voor verwarmingselementen (tot kookpunt) en 3 jaar voor three phase heating (TPH, tot 40 ºC) Gebruik van MS Excel-versie Vista en hoger Indien het model wordt geopend in een MS Excel-versie van Vista (en hoger) dienen de macro's in het model te worden ingeschakeld voor juiste werking van het rekenblad. Dit kan via de volgende stappen worden ingesteld: * Klik op het excel/microsoft rondje linksboven aan het scherm * Kies de knop 'opties voor excel' * Kies tabblad 'vertrouwenscentrum' * Kies knop 'instellingen voor vertrouwenscentrum' * Kies tabblad 'instellingen voor macro's * Kies 'alle macro's inschakelen'
Colofon Het CO2-model is ontwikkeld in het kader van een SKB-project in een consortium van: Contactpersonen Tauw Charles Pijls, Tobias Praamstra en Karen de Roo Tauw bv Handelskade 11 Postbus 133 7400 AC Deventer (0570) 69 99 11 www.tauw.nl

## Invoerscherm
|  |  | Rekenmodel CO2 bij bodemsaneringen |  |  |  |  | versie | 1.3.1 | [24 empty] | aggregraat kW
[14 empty] | Keuzelijsten | [17 empty] | Elektr.voorz. bisotim dosering | Grijze stroom
|  |  | Invoerscherm | [17 empty] | Filtermateriaal |  | PVC | Vermogen aggregraat |  |  | Boorwerk filters | Avegaarboren |  |  |  |  | Groene stroom |  | 2.4
|  |  | Voer de projectgegevens in en klik op de knoppen om de invoervelden voor het betreffende onderdeel te laten verschijnen. | [10 empty] | Wijze van berekenen | Gestandaardiseerde berekening |  | Type kunstof |  | HDPE |  |  |  | HDPE |  |  |  |  | Geoprobe |  |  |  |  | Directe windenergie |  | 6
|  |  | Volg de vragen en keuze mogelijkheden voor het betreffende onderdeel en voer de juiste gegevens in. | [11 empty] | Zelf details invoeren |  |  |  | PP |  |  |  | LDPE |  | 2,4 kW |  |  | Pulsen |  | Type componenten |  |  | Directe zonne-energie |  | 8
[19 empty] | PET |  |  |  | RVS |  | 6 kW |  |  | Sonic drilling |  |  | Lichte componenten |  | Directe waterkracht |  | 12
| Projectnaam |  | <<projectnaam>> | [11 empty] | << maak keuze >> | [9 empty] | 8 kW | [5 empty] | Zware componenten |  | Directe biomassa |  | 13.1
| Saneringsvariant |  | <<saneringsvariant>> | [15 empty] | << maak keuze >> |  |  |  | << maak keuze >> |  | 12 kW |  |  | << maak keuze >> |  |  |  |  | Dieselaggregraat |  | 48
| Datum |  | <<datum>> | [10 empty] | Brandstof type a | Diesel | [9 empty] | 13,1 kW | [5 empty] | << maak keuze >> |  |  |  | 80
| Model ingevuld door |  | <<naam>> | [11 empty] | Biodiesel |  | Transportmiddel |  | Vrachtwagen |  | Filterdiameter |  | 32 mm |  | 48 kW | [7 empty] | << maak keuze >>
[19 empty] | Vrachtschip |  |  |  | 50 mm |  | 80 kW | [9 empty] | << maak keuze >>
[15 empty] | << maak keuze >> | [7 empty] | 90 mm
Algemene gegevens verontreinigingssituatie | [18 empty] | << maak keuze >> |  |  |  | 110 mm |  | << maak keuze >> | [6 empty] | Deepwell pomp | 5 m³/h
[14 empty] | ja / nee vraag | Ja | [7 empty] | 250 mm | [9 empty] | 10 m³/h
| Verontreinigingsomvang van de sanering | [13 empty] | Nee |  | Brandstof type b |  | Diesel | [13 empty] | 15-25 m³/h
[19 empty] | Benzine |  |  |  | << maak keuze >> | [9 empty] | 50 m³/h
|  | m³ grond | [12 empty] | << maak keuze >> |  |  |  | LPG | [13 empty] | 100 m³/h
200 m³/h
|  | m³ grondwater | [11 empty] | Elektriciteitsvoorziening a | Grijze stroom |  |  |  | Biodiesel |  | Elektr.voorz. Onttrekken |  | Grijze stroom | Debiet pomp op mv | 5 m³/h |  | Elektr.voorz. ISCO dosering |  | Grijze stroom
[15 empty] | Groene stroom | [7 empty] | Groene stroom |  | 10 m³/h |  |  |  | Groene stroom |  |  |  | << maak keuze >>
| Gemiddeld gehalte verontreiniging | [13 empty] | Directe windenergie |  |  |  | << maak keuze >> |  |  |  | Directe windenergie |  | 15-25 m³/h |  |  |  | Directe windenergie
[15 empty] | Directe zonne-energie | [7 empty] | Directe zonne-energie |  | 50 m³/h |  |  |  | Directe zonne-energie
|  | mg/kg ds grond | [12 empty] | Directe waterkracht | [7 empty] | Directe waterkracht | [5 empty] | Directe waterkracht
[15 empty] | Directe biomassa | [7 empty] | Directe biomassa |  | << maak keuze >> |  |  |  | Directe biomassa
|  | µg/l grondwater | [20 empty] | Dieselaggregraat | [5 empty] | Dieselaggregraat |  |  | Kies vervoersmiddel | Vrachtwagen
[15 empty] | << maak keuze >> | [17 empty] | Bus / transporter
| Terugsaneerwaarde/eindgehalte | [21 empty] | << maak keuze >> | [5 empty] | << maak keuze >> |  |  |  | Bus met aanhanger
Personenauto
mg/kg ds grond
<< maak keuze >>
|  | µg/l grondwater | [11 empty] | Debiet beluchtingspomp buffer | 5-15 m³/h | Debiet opvoerpomp striptoren, |  | 5 m³/h |  | Debiet ventilator striptoren |  | 5 m³/h | Debiet ionenwisselaar | 5 m³/h |  | Gebruiksduur damwand |  | Tijdelijke damwand
[15 empty] | 20 m³/h | koolfilter en zandfilter |  | 10 m³/h |  |  |  | 10 m³/h |  | 10 m³/h |  |  |  | Blijvende damwand
| Legenda | [13 empty] | 25 m³/h |  |  | 15-25 m³/h |  |  |  | 15 m³/h |  | 15-25 m³/h
[15 empty] | 50 m³/h |  |  | 50 m³/h |  |  |  | 20-25 m³/h |  | 50 m³/h |  |  |  | << maak keuze >>
|  | doorslaggevende onderdelen in de berekening van het model | [19 empty] | 50 m³/h
[15 empty] | << maak keuze >> |  |  | << maak keuze >> | [5 empty] | << maak keuze >>
<< maak keuze >>
Ontgraven Landbodem
Ontgraven en verwerken grond op de locatie in depot
Volume te ontgraven verontreinigde grond
m³
Kies berekeningswijze
<< maak keuze >>
Geef aan hoeveel in depots c.q. grondstromen de ontgraven grond wordt gesplitst
depot(s)
| Worden de depots voorzien van scheidende laag d.m.v. folie? | [6 empty] | Maximale depot hoogte
| << maak keuze >> | [7 empty] | m
| Geotextiel / folie |  | Type kunstof
<< maak keuze >>
Kies type brandstof voor in te zetten machines
<< maak keuze >>
Toepassen van een damwand
Lengte damwand
m
Diepte damwand
m -mv
Gebruiksduur damwand
<< maak keuze >>
Op de locatie verwerken grondstromen
Hergebruik van depotgrond op de locatie (aanvullen en verdichten)
m³
| Aangevoerde aanvulgrond verwerken |  |  |  | Aangevoerde grond afkomstig uit een grondwinning? |  |  |  | Elektriciteitsvoorziening verdichten
|  | m³ |  |  | << maak keuze >> |  |  |  | << maak keuze >>
Extern verwerken grondstromen
| Zeven |  |  | Elektriciteitsvoorziening
|  | m³ |  | << maak keuze >>
Puinbreken
m³
| Nat/extractief |  |  | Elektriciteitsvoorziening
|  | m³ |  | << maak keuze >>
| Biologisch (landfarming) |  |  | Elektriciteitsvoorziening |  |  | Vracht koolstof
|  | m³ |  | << maak keuze >> |  |  |  | kg C
| Thermisch |  |  | Vracht koolstof
|  | m³ |  |  | kg C
Overige materialen
Cement
kg drooggewicht
Bentoniet
kg drooggewicht
Transport grondstromen (extern transport)
| Verontreinigde grond |  |  |  | Afstand enkele reis |  | Transportmiddel
| Verwerker 1 |  |  | m³ |  | km | << maak keuze >>
| Verwerker 2 |  |  | m³ |  | km | << maak keuze >>
| Verwerker 3 |  |  | m³ |  | km | << maak keuze >>
| Verwerker 4 |  |  | m³ |  | km | << maak keuze >>
| Herbruikbare grond elders |  |  |  | Afstand enkele reis |  | Transportmiddel
| Externe locatie 1 |  |  | m³ |  | km | << maak keuze >>
| Externe locatie 2 |  |  | m³ |  | km | << maak keuze >>
| Externe locatie 3 |  |  | m³ |  | km | << maak keuze >>
| Externe locatie 4 |  |  | m³ |  | km | << maak keuze >>
| (Verontreinigd) puin |  |  |  | Afstand enkele reis |  | Transportmiddel
| Verwerker 1 |  |  | m³ |  | km | << maak keuze >>
| Verwerker 2 |  |  | m³ |  | km | << maak keuze >>
| Verwerker 3 |  |  | m³ |  | km | << maak keuze >>
| Verwerker 4 |  |  | m³ |  | km | << maak keuze >>
| Aanvoer aanvul grond |  |  |  | Afstand enkele reis |  | Transportmiddel
| Leverancier 1 |  |  | m³ |  | km | << maak keuze >>
| Leverancier 2 |  |  | m³ |  | km | << maak keuze >>
| Leverancier 3 |  |  | m³ |  | km | << maak keuze >>
| Leverancier 4 |  |  | m³ |  | km | << maak keuze >>
Transport aanvoer materialen
Afstand enkele reis
km
Aantal transportbewegingen (geschat)
aantal keer rijden
Brandstofverbruik vervoersmiddel
| 0 | L brandstof / km |  | << maak keuze >> |  | Kies vervoersmiddel
Type brandstof
<< maak keuze >>
Grondwater onttrekken
Plaatsen onttrekkingsfilters
Kies berekeningswijze
<< maak keuze >>
| Verticale filters |  |  |  | Aantal filters |  | Filtermateriaal |  |  | Filterdiameter
| Einddiepte 1 |  |  | m |  | stuks | << maak keuze >> |  |  | << maak keuze >> |  |  | << maak keuze >>
| Einddiepte 2 |  |  | m |  | stuks | << maak keuze >> |  |  | << maak keuze >> |  |  | << maak keuze >>
| Einddiepte 3 |  |  | m |  | stuks | << maak keuze >> |  |  | << maak keuze >> |  |  | << maak keuze >>
| Einddiepte 4 |  |  | m |  | stuks | << maak keuze >> |  |  | << maak keuze >> |  |  | << maak keuze >>
| Horizontale drains |  |  |  | Aantal drains |  | Drainmateriaal |  |  | Draindiameter
| Drainlengte 1 |  |  | m |  | stuks | << maak keuze >> |  |  | << maak keuze >>
| Drainlengte 2 |  |  | m |  | stuks | << maak keuze >> |  |  | << maak keuze >>
| Drainlengte 3 |  |  | m |  | stuks | << maak keuze >> |  |  | << maak keuze >>
| Drainlengte 4 |  |  | m |  | stuks | << maak keuze >> |  |  | << maak keuze >>
Onttrekken
Toepassen dieselaggregaat?
| << maak keuze >> |  |  | << maak keuze >> |  |  | << maak keuze >>
| Deepwell pomp | [5 empty] | Elektriciteitsvoorziening
| Onttrekkingsduur |  |  | dagen |  |  | << maak keuze >>
| Onttrekkingsdebiet |  | << maak keuze >>
| Pomp op maaiveld | [5 empty] | Elektriciteitsvoorziening
| Onttrekkingsduur |  |  | dagen |  |  | << maak keuze >>
| Onttrekkingsdebiet |  | << maak keuze >>
Transport aanvoer materialen
Afstand enkele reis
km
Aantal transportbewegingen (geschat)
aantal keer rijden
Brandstofverbruik transportmiddel (bijv vrachtwagen of transportbus met aanhanger)
| 0 | L brandstof / km |  | << maak keuze >> |  | Kies vervoersmiddel
Type brandstof
<< maak keuze >>
Grondwater zuiveren
Zuiveringsonderdeel
| Beluchting bufferbassin |  |  |  |  | Elektriciteitsvoorziening
| Gebruiksduur |  |  | dagen |  | << maak keuze >>
| Beluchtingspomp |  | << maak keuze >>
| Striptoren |  |  |  |  | Elektriciteitsvoorziening
| Gebruiksduur |  |  | dagen |  | << maak keuze >>
| Opvoerpomp striptoren |  | << maak keuze >>
| Lucht actief kool |  |  |  |  | Elektriciteitsvoorziening |  |  | Debiet koolfilter wordt automatisch bepaald a.d.h.v. gegevens striptoren
| Gebruiksduur |  |  | dagen |  | << maak keuze >>
| Water actief kool |  |  |  |  | Elektriciteitsvoorziening |  |  | Gebruiksduur
| Opvoerpomp koolfilter |  | << maak keuze >> |  |  | << maak keuze >> |  |  |  | dagen
| Zandfilter |  |  |  |  | Elektriciteitsvoorziening
| Gebruiksduur |  |  | dagen |  | << maak keuze >>
| Opvoerpomp zandfilter |  | << maak keuze >>
| Ionenwisseling |  |  |  |  | Elektriciteitsvoorziening
| Gebruiksduur |  |  | dagen |  | << maak keuze >>
| Ionenwisselaar |  | << maak keuze >>
| Coagulatie / flucculatie en Precipitatie |  |  |  |  | Elektriciteitsvoorziening
| Te behandelen grondwater |  |  |  | m³ | << maak keuze >>
| Biozuivering |  |  |  |  | Elektriciteitsvoorziening
| Te behandelen grondwater |  |  |  | m³ | << maak keuze >>
| Omgekeerde osmose |  |  |  |  | Elektriciteitsvoorziening
| Te behandelen grondwater |  |  |  | m³ | << maak keuze >>
Hulpstoffen / chemicaliën
| Actief kool |  |  |  | kg
| Natronloog |  |  |  | kg
| Fosforzuur |  |  |  | kg
| Zoutzuur |  |  |  | kg
| IJzersulfaat |  |  |  | kg
| Aluminiumsulfaat |  |  |  | kg
| IJzerchloride, FeCl3 |  |  |  | kg
| Harsen (ionenwisseling) |  |  |  | kg
Afvalstoffen
| Actief kool |  |  | 0 | kg
| IJzerslib |  |  |  | kg
| Concentraat ionenwisselaar / omgekeerde osmose |  |  |  |  | 0 | kg
Transport aanvoer materialen
Afstand enkele reis
km
Aantal transportbewegingen (geschat)
aantal keer rijden
Brandstofverbruik transportmiddel (bijv vrachtwagen of transportbus met aanhanger)
| 0 | L brandstof / km |  | << maak keuze >> |  | Kies vervoersmiddel
Type brandstof
<< maak keuze >>
In situ saneren PLI en BLE
Aanleg PLI systeem
Kies berekeningswijze
<< maak keuze >>
| Injectiefilters |  |  |  | Aantal filters |  | Filtermateriaal |  |  | Filterdiameter
| Einddiepte 1 |  |  | m |  | stuks | << maak keuze >> |  |  | << maak keuze >> |  |  | << maak keuze >>
| Einddiepte 2 |  |  | m |  | stuks | << maak keuze >> |  |  | << maak keuze >> |  |  | << maak keuze >>
| Einddiepte 3 |  |  | m |  | stuks | << maak keuze >> |  |  | << maak keuze >> |  |  | << maak keuze >>
| Einddiepte 4 |  |  | m |  | stuks | << maak keuze >> |  |  | << maak keuze >> |  |  | << maak keuze >>
| Bovengronds leidingwerk |  |  |  | Aantal leidingen |  | Leidingmateriaal |  |  | Leidingdiameter
| Leidinglengte 1 |  |  | m |  | stuks | << maak keuze >> |  |  | << maak keuze >>
| Leidinglengte 2 |  |  | m |  | stuks | << maak keuze >> |  |  | << maak keuze >>
| Leidinglengte 3 |  |  | m |  | stuks | << maak keuze >> |  |  | << maak keuze >>
| Leidinglengte 4 |  |  | m |  | stuks | << maak keuze >> |  |  | << maak keuze >>
| Compressoren (met overdruk van 2 bar) | [5 empty] | Elektriciteitsvoorziening
| Compressor 100 m³/h |  |  |  | stuks |  | << maak keuze >>
| Compressor 200 m³/h |  |  |  | stuks
| Compressor 300 m³/h |  |  |  | stuks
Instandhouden PLI systeem
| Persluchtinjectie met compressor 100 m³/h | [5 empty] | dagen
| Persluchtinjectie met compressor 200 m³/h | [5 empty] | dagen
| Persluchtinjectie met compressor 300 m³/h | [5 empty] | dagen
Oxidatiereactie PLI
| Te behandelen bodemvolume | [5 empty] | m³ grond
| Percentage organisch stof in te behandelen grond | [5 empty] | %
| Verontreinigingsvracht C | [5 empty] | kg C verontreiniging
Aanleg BLE systeem en zuivering
Kies berekeningswijze
<< maak keuze >>
| Onttrekkingsfilters |  |  |  | Aantal filters |  | Filtermateriaal |  |  | Filterdiameter
| Einddiepte 1 |  |  | m |  | stuks | << maak keuze >> |  |  | << maak keuze >> |  |  | << maak keuze >>
| Einddiepte 2 |  |  | m |  | stuks | << maak keuze >> |  |  | << maak keuze >> |  |  | << maak keuze >>
| Einddiepte 3 |  |  | m |  | stuks | << maak keuze >> |  |  | << maak keuze >> |  |  | << maak keuze >>
| Einddiepte 4 |  |  | m |  | stuks | << maak keuze >> |  |  | << maak keuze >> |  |  | << maak keuze >>
| Bovengronds leidingwerk |  |  |  | Aantal leidingen |  | Leidingmateriaal |  |  | Leidingdiameter
| Leidinglengte 1 |  |  | m |  | stuks | << maak keuze >> |  |  | << maak keuze >>
| Leidinglengte 2 |  |  | m |  | stuks | << maak keuze >> |  |  | << maak keuze >>
| Leidinglengte 3 |  |  | m |  | stuks | << maak keuze >> |  |  | << maak keuze >>
| Leidinglengte 4 |  |  | m |  | stuks | << maak keuze >> |  |  | << maak keuze >>
Instandhouden BLE systeem en zuivering
| Luchtpomp |  |  |  |  | Operationele duur |  | Elektriciteitsvoorziening
| Luchtpomp 200 m³/h |  |  |  | stuks |  | dagen | << maak keuze >>
| Luchtpomp 400 m³/h |  |  |  | stuks |  | dagen
| Luchtpomp 600 m³/h |  |  |  | stuks |  | dagen
| Luchtzuivering |  |  | Operationele duur |  |  |  | Elektriciteitsvoorziening
| Actief kool |  |  | 0 | m³ lucht |  | kg kool | << maak keuze >>
| Biobed |  |  | 0 | m³ lucht |  |  | << maak keuze >>
| Katalytische verbranding |  |  | 0 | m³ lucht |  |  | << maak keuze >>
Transport aanvoer materialen
Afstand enkele reis
km
Aantal transportbewegingen (geschat)
aantal keer rijden
Brandstofverbruik transportmiddel (bijv vrachtwagen of transportbus met aanhanger)
| 0 | L brandstof / km |  | << maak keuze >> |  | Kies vervoersmiddel
Type brandstof
<< maak keuze >>
In situ saneren MFE
Aanleg MFE systeem
Kies berekeningswijze
<< maak keuze >>
| Onttrekkingsfilters |  |  |  | Aantal filters |  | Filtermateriaal |  |  | Filterdiameter
| Einddiepte 1 |  |  | m |  | stuks | << maak keuze >> |  |  | << maak keuze >> |  |  | << maak keuze >>
| Einddiepte 2 |  |  | m |  | stuks | << maak keuze >> |  |  | << maak keuze >> |  |  | << maak keuze >>
| Einddiepte 3 |  |  | m |  | stuks | << maak keuze >> |  |  | << maak keuze >> |  |  | << maak keuze >>
| Einddiepte 4 |  |  | m |  | stuks | << maak keuze >> |  |  | << maak keuze >> |  |  | << maak keuze >>
| Bovengronds leidingwerk |  |  |  | Aantal leidingen |  | Leidingmateriaal |  |  | Leidingdiameter
| Leidinglengte 1 |  |  | m |  | stuks | << maak keuze >> |  |  | << maak keuze >>
| Leidinglengte 2 |  |  | m |  | stuks | << maak keuze >> |  |  | << maak keuze >>
| Leidinglengte 3 |  |  | m |  | stuks | << maak keuze >> |  |  | << maak keuze >>
| Leidinglengte 4 |  |  | m |  | stuks | << maak keuze >> |  |  | << maak keuze >>
Instandhouden MFE systeem
| DFE unit (0,9 bar) |  |  |  |  | Operationele duur |  |  | Elektriciteitsvoorziening
| DFE unit 100 Nm³/h |  |  |  | stuks |  | weken |  | << maak keuze >>
| DFE unit 200 Nm³/h |  |  |  | stuks |  | weken |  | << maak keuze >>
| DFE unit 300 Nm³/h |  |  |  | stuks |  | weken |  | << maak keuze >>
| Luchtzuivering |  |  | Operationele duur |  |  |  |  | Elektriciteitsvoorziening
| Actief kool |  |  | 0 | m³ lucht |  | kg kool |  | << maak keuze >>
| Katalytische verbranding |  |  | 0 | m³ lucht |  |  |  | Directe waterkracht
Afvoer en verwerken puur product
| niet-CKW puur product |  |  |  | kg
| CKW puur product |  |  |  | kg
Transport aanvoer materialen
Afstand enkele reis
km
Aantal transportbewegingen (geschat)
aantal keer rijden
Brandstofverbruik transportmiddel (bijv vrachtwagen of transportbus met aanhanger)
| 0 | L brandstof / km |  | << maak keuze >> |  | Kies vervoersmiddel
Type brandstof
<< maak keuze >>
In situ saneren ISCO
Aanleg ISCO systeem
Kies berekeningswijze
<< maak keuze >>
| Injectiefilters |  |  |  | Aantal filters |  | Filtermateriaal |  |  | Filterdiameter
| Einddiepte 1 |  |  | m |  | stuks | << maak keuze >> |  |  | << maak keuze >> |  |  | << maak keuze >>
| Einddiepte 2 |  |  | m |  | stuks | << maak keuze >> |  |  | << maak keuze >> |  |  | << maak keuze >>
| Einddiepte 3 |  |  | m |  | stuks | << maak keuze >> |  |  | << maak keuze >> |  |  | << maak keuze >>
| Einddiepte 4 |  |  | m |  | stuks | << maak keuze >> |  |  | << maak keuze >> |  |  | << maak keuze >>
| Bovengronds leidingwerk |  |  |  | Aantal leidingen |  | Leidingmateriaal |  |  | Leidingdiameter
| Leidinglengte 1 |  |  | m |  | stuks | << maak keuze >> |  |  | << maak keuze >>
| Leidinglengte 2 |  |  | m |  | stuks | << maak keuze >> |  |  | << maak keuze >>
| Leidinglengte 3 |  |  | m |  | stuks | << maak keuze >> |  |  | << maak keuze >>
| Leidinglengte 4 |  |  | m |  | stuks | << maak keuze >> |  |  | << maak keuze >>
Instandhouden ISCO systeem
Toepassen dieselaggregaat?
| << maak keuze >> |  |  | << maak keuze >> |  |  | << maak keuze >>
| Doseren oxidator | [5 empty] | Elektriciteitsvoorziening
| Directe injectie (direct push) via geoprobe |  |  |  |  | m
| Injectieduur operatonele uren injectorpomp |  |  |  |  | dagen | << maak keuze >>
Oxidator
| Waterstofperoxide (50% in water) |  |  |  |  | kg
| Permanganaat (40% in water) |  |  |  |  | kg
| Persulfaat |  |  |  |  | kg
Transport aanvoer materialen
Afstand enkele reis
km
Aantal transportbewegingen (geschat)
aantal keer rijden
Brandstofverbruik transportmiddel (bijv vrachtwagen of transportbus met aanhanger)
| 0 | L brandstof / km |  | << maak keuze >> |  | Kies vervoersmiddel
Type brandstof
<< maak keuze >>
In situ saneren Biostimulatie
Aanleg Biostimulatie systeem
Kies berekeningswijze
<< maak keuze >>
| Injectiefilters |  |  |  | Aantal filters |  | Filtermateriaal |  |  | Filterdiameter
| Einddiepte 1 |  |  | m |  | stuks | << maak keuze >> |  |  | << maak keuze >> |  |  | << maak keuze >>
| Einddiepte 2 |  |  | m |  | stuks | << maak keuze >> |  |  | << maak keuze >> |  |  | << maak keuze >>
| Einddiepte 3 |  |  | m |  | stuks | << maak keuze >> |  |  | << maak keuze >> |  |  | << maak keuze >>
| Einddiepte 4 |  |  | m |  | stuks | << maak keuze >> |  |  | << maak keuze >> |  |  | << maak keuze >>
| Bovengronds leidingwerk |  |  |  | Aantal leidingen |  | Leidingmateriaal |  |  | Leidingdiameter
| Leidinglengte 1 |  |  | m |  | stuks | << maak keuze >> |  |  | << maak keuze >>
| Leidinglengte 2 |  |  | m |  | stuks | << maak keuze >> |  |  | << maak keuze >>
| Leidinglengte 3 |  |  | m |  | stuks | << maak keuze >> |  |  | << maak keuze >>
| Leidinglengte 4 |  |  | m |  | stuks | << maak keuze >> |  |  | << maak keuze >>
Substraat en hulpstoffen
Toepassen dieselaggregaat?
| << maak keuze >> |  |  | << maak keuze >> |  |  | << maak keuze >>
| Directe injectie (direct push) | [6 empty] | Kies type brandstof
| Operationeel gebruik van injectielans (geoprobe) | [5 empty] | m | << maak keuze >>
| Injector | [6 empty] | Elektriciteitsvoorziening
| Operationele uren injector (injectieduur) | [5 empty] | dagen | << maak keuze >>
Type substraat
| Melasse |  |  | kg
| Protamylasse |  |  | kg
| Soja olie |  |  | kg
Overige hulpstoffen
| Ammoniumfosfaat |  |  | kg
| Ammoniumnitraat |  |  | kg
| Na-tri-fosfaat |  |  | kg
Transport aanvoer materialen
Afstand enkele reis
km
Aantal transportbewegingen (geschat)
aantal keer rijden
Brandstofverbruik transportmiddel (bijv vrachtwagen of transportbus met aanhanger)
| 0 | L brandstof / km |  | << maak keuze >> |  | Kies vervoersmiddel
Type brandstof
<< maak keuze >>
In situ saneren Thermisch
Aanleg systeem
Kies berekeningswijze
<< maak keuze >>
| Stoominjectiefilters |  |  |  | Aantal filters |  | Filtermateriaal |  |  | Filterdiameter
| Einddiepte 1 |  |  | m |  | stuks | << maak keuze >> |  |  | << maak keuze >> |  |  | << maak keuze >>
| Einddiepte 2 |  |  | m |  | stuks | << maak keuze >> |  |  | << maak keuze >> |  |  | << maak keuze >>
| Einddiepte 3 |  |  | m |  | stuks | << maak keuze >> |  |  | << maak keuze >> |  |  | << maak keuze >>
| Einddiepte 4 |  |  | m |  | stuks | << maak keuze >> |  |  | << maak keuze >> |  |  | << maak keuze >>
| Elektrode (massief carbon staal 20 mm) |  |  |  | Aantal elektrodes |  | Elektrode lengte
| Einddiepte 1 |  |  | m -mv |  | stuks |  | m |  |  |  |  | << maak keuze >>
| Einddiepte 2 |  |  | m -mv |  | stuks |  | m |  |  |  |  | << maak keuze >>
| Einddiepte 3 |  |  | m -mv |  | stuks |  | m |  |  |  |  | << maak keuze >>
| Einddiepte 4 |  |  | m -mv |  | stuks |  | m |  |  |  |  | << maak keuze >>
| Verwarmingselement |  |  |  | Aantal elementen
| Einddiepte 1 |  |  | m -mv |  | stuks | [6 empty] | << maak keuze >>
| Einddiepte 2 |  |  | m -mv |  | stuks | [6 empty] | << maak keuze >>
| Einddiepte 3 |  |  | m -mv |  | stuks | [6 empty] | << maak keuze >>
| Einddiepte 4 |  |  | m -mv |  | stuks | [6 empty] | << maak keuze >>
| Onttrekkingsfilters |  |  |  | Aantal filters |  | Filtermateriaal |  |  | Filterdiameter
| Einddiepte 1 |  |  | m |  | stuks | << maak keuze >> |  |  | << maak keuze >> |  |  | << maak keuze >>
| Einddiepte 2 |  |  | m |  | stuks | << maak keuze >> |  |  | << maak keuze >> |  |  | << maak keuze >>
| Einddiepte 3 |  |  | m |  | stuks | << maak keuze >> |  |  | << maak keuze >> |  |  | << maak keuze >>
| Einddiepte 4 |  |  | m |  | stuks | << maak keuze >> |  |  | << maak keuze >> |  |  | << maak keuze >>
| Bovengronds leidingwerk |  |  |  | Aantal leidingen |  | Leidingmateriaal |  |  | Leidingdiameter
| Leidinglengte 1 |  |  | m |  | stuks | << maak keuze >> |  |  | << maak keuze >>
| Leidinglengte 2 |  |  | m |  | stuks | << maak keuze >> |  |  | << maak keuze >>
| Leidinglengte 3 |  |  | m |  | stuks | << maak keuze >> |  |  | << maak keuze >>
| Leidinglengte 4 |  |  | m |  | stuks | << maak keuze >> |  |  | << maak keuze >>
Instandhouden Thermisch systeem
| Thermisch systeem | [8 empty] | Elektriciteitsvoorziening
| Verwarming middels "three phase heating" (TPH) | [6 empty] | m³ |  | << maak keuze >>
| Verwarming middels "stoom gestimuleerde extractie" (SGE) | [6 empty] | m³ |  | << maak keuze >>
| Verwarming middels "verwarmingselement" (ISTD) | [6 empty] | m³ |  | << maak keuze >>
| Luchtpomp |  |  |  |  | Operationele duur |  | Elektriciteitsvoorziening
| Luchtpomp 200 m³/h |  |  |  | stuks |  | dagen | << maak keuze >>
| Luchtpomp 400 m³/h |  |  |  | stuks |  | dagen
| Luchtpomp 600 m³/h |  |  |  | stuks |  | dagen
| Luchtzuivering |  |  | Operationele duur |  |  |  | Elektriciteitsvoorziening
| Actief kool |  |  | 0 | m³ lucht |  | kg | << maak keuze >>
| Katalytische verbranding |  |  | 0 | m³ lucht |  |  | << maak keuze >>
Afvoer en verwerken puur product
| niet-CKW puur product |  |  |  | kg
| CKW puur product |  |  |  | kg
Verbrandingsreactie in de bodem
Kies het type componenten dat met de thermische in situ sanering verwijderd wordt
<< maak keuze >>
| Te behandelen bodemvolume |  |  |  |  | 0 | m³
| Verontreinigingsvracht | [5 empty] | kg C
| Percentage organisch stof in de bodem | [5 empty] | % org. C
Transport aanvoer materialen
Afstand enkele reis
km
Aantal transportbewegingen (geschat)
aantal keer rijden
Brandstofverbruik transportmiddel (bijv vrachtwagen of transportbus met aanhanger)
| 0 | L brandstof / km |  | << maak keuze >> |  | Kies vervoersmiddel
Type brandstof
<< maak keuze >>
Toezicht en Nazorg
Tijdens sanering
Aanwezigheid toezichthouder
| Duur aanwezigheid |  |  | dagen
| Afstand enkele reis |  |  | km
| Brandstof verbruik |  | 0 | L brandstof / km |  | << maak keuze >> |  | Kies vervoersmiddel
| Type brandstof |  | << maak keuze >>
Aanwezigheid directievoerder
| Duur aanwezigheid |  |  | dagen
| Afstand enkele reis |  |  | km
| Brandstof verbruik |  | 0 | L brandstof / km |  | << maak keuze >> |  | Kies vervoersmiddel
| Type brandstof |  | << maak keuze >>
Aanwezigheid milieukundig begeleider
| Duur aanwezigheid |  |  | dagen
| Afstand enkele reis |  |  | km
| Brandstof verbruik |  | 0 | L brandstof / km |  | << maak keuze >> |  | Kies vervoersmiddel
| Type brandstof |  | << maak keuze >>
Aanwezigheid onderhoudsmonteur
| Duur aanwezigheid |  |  | dagen
| Afstand enkele reis |  |  | km
| Brandstof verbruik |  | 0 | L brandstof / km |  | << maak keuze >> |  | Kies vervoersmiddel
| Type brandstof |  | << maak keuze >>
Tijdens monitoring / nazorg
Bemonsteringen grond of grondwater door veldmedewerker
| Duur veldwerk |  |  | dagen
| Afstand enkele reis |  |  | km
| Brandstof verbruik |  | 0 | L brandstof / km |  | << maak keuze >> |  | Kies vervoersmiddel
| Type brandstof |  | << maak keuze >>
Overige varianten
Transport
|  |  | Te rijden km |  | Brandstofverbruik |  |  | Kies vervoersmiddel |  |  | Type brandstof
| Transport 1 |  |  | km | 0 | L brandstof / km |  | << maak keuze >> |  |  | << maak keuze >>
| Transport 2 |  |  | km | 0 | L brandstof / km |  | << maak keuze >> |  |  | << maak keuze >>
| Transport 3 |  |  | km | 0 | L brandstof / km |  | << maak keuze >> |  |  | << maak keuze >>
| Transport 4 |  |  | km | 0 | L brandstof / km |  | << maak keuze >> |  |  | << maak keuze >>
Toepassen van materiaal
| Filters |  | Totale lengte |  | Filtermateriaal |  |  | Filterdiameter
| Type 1 |  |  | m | << maak keuze >> |  |  | << maak keuze >>
| Type 2 |  |  | m | << maak keuze >> |  |  | << maak keuze >>
| Type 3 |  |  | m | << maak keuze >> |  |  | << maak keuze >>
| Type 4 |  |  | m | << maak keuze >> |  |  | << maak keuze >>
| Type 5 |  |  | m | << maak keuze >> |  |  | << maak keuze >>
| Type 6 |  |  | m | << maak keuze >> |  |  | << maak keuze >>
| Type 7 |  |  | m | << maak keuze >> |  |  | << maak keuze >>
| Type 8 |  |  | m | << maak keuze >> |  |  | << maak keuze >>
Boorwerk
| Avegaarboren |  |  | m | << maak keuze >> |  | type brandstof
| Geoprobe |  |  | m | << maak keuze >> |  | type brandstof
| Pulsen |  |  | m | << maak keuze >> |  | type brandstof
| Sonic drilling |  |  | m | << maak keuze >> |  | type brandstof
| Horizontaal gestuurd |  |  | m
| Aggregaat |  | << maak keuze >> |  | kW |  | dagen (gebruiksduur) |  |  | << maak keuze >> |  | type brandstof
<< Type hier >>
Korte omschrijving saneringsvariant

## Uitvoerscherm
|  |  | Rekenmodel CO2 bij bodemsaneringen |  |  |  | versie | 1.3.1
Uitvoerscherm
De resultaten op het uitvoerscherm betreffen gemiddelde waarden,
de minimale en maximale waarden zijn per onderdeel gegeven op het tabblad berekeningen.
| Projectnaam |  | <<projectnaam>>
| Saneringsvariant |  | <<saneringsvariant>>
| Datum |  | <<datum>>
| Model ingevuld door |  | <<naam>>
Ontgraven landbodem |  |  | 0 | ton CO₂ | Grondwater onttrekken |  |  | 0 | ton CO₂ | Grondwater zuiveren |  |  | 0 | ton CO₂
| Ontgraven | 0 | ton CO₂ |  |  | Aanleg systeem | 0 | ton CO₂ |  |  | Zuiveringsonderdeel | 0 | ton CO₂
| Verwerken | 0 | ton CO₂ |  |  | Onttrekken | 0 | ton CO₂ |  |  | Hulpstoffen / chemicaliёn | 0 | ton CO₂
| Materialen | 0 | ton CO₂ |  |  | Transport | 0 | ton CO₂ |  |  | Afvalstoffen | 0 | ton CO₂
| Transport | 0 | ton CO₂ | [7 empty] | Transport | 0 | ton CO₂
PLI en BLE (in situ) |  |  | 0 | ton CO₂ | MFE (in situ) |  |  | 0 | ton CO₂ | ISCO |  |  | 0 | ton CO₂
| Aanleg systeem | 0 | ton CO₂ |  |  | Aanleg systeem | 0 | ton CO₂ |  |  | Aanleg systeem | 0 | ton CO₂
| Instandhouden systeem | 0 | ton CO₂ |  |  | Instandhouden systeem | 0 | ton CO₂ |  |  | Instandhouden systeem | 0 | ton CO₂
| Oxidatiereactie | 0 | ton CO₂ |  |  | Transport | 0 | ton CO₂ |  |  | Oxidator | 0 | ton CO₂
| Transport | 0 | ton CO₂ | [7 empty] | Oxidatiereactie | 0 | ton CO₂
[11 empty] | Transport | 0 | ton CO₂
Biostimulatie |  |  | 0 | ton CO₂ | Thermisch |  |  | 0 | ton CO₂ | Toezicht en Nazorg |  |  | 0 | ton CO₂
| Aanleg systeem | 0 | ton CO₂ |  |  | Aanleg systeem | 0 | ton CO₂ |  |  | Toezichthouder | 0 | ton CO₂
| Instandhouden systeem | 0 | ton CO₂ |  |  | Instandhouden systeem | 0 | ton CO₂ |  |  | Directievoerder | 0 | ton CO₂
| Substraat en hulpstoffen | 0 | ton CO₂ |  |  | Transport | 0 | ton CO₂ |  |  | Milieukundig begeleider | 0 | ton CO₂
| Substraatreactie | 0 | ton CO₂ | [7 empty] | Onderhoudsmonteur | 0 | ton CO₂
| Transport | 0 | ton CO₂ | [7 empty] | Veldmedewerker | 0 | ton CO₂
Overige varianten |  |  | 0 | ton CO₂
| Transport | 0 | ton CO₂
| Materiaal | 0 | ton CO₂
| Boorwerk | 0 | ton CO₂
Verwijderde vracht |  |  | 0 | kg |  | EMISSIE : |  | 0 | ton CO₂
Behandeld volume grond |  |  | 0 | m³ |  |  |  | 0 | Huishoud equivalenten
[8 empty] | 0 | ton CO₂ per kg verwijderde verontreiniging
[8 empty] | 0 | ton CO₂ per m³ verontreinigde grond

## Datablad 1
Brandstoffen | CO2 emissie bij verbranding |  |  |  | Bron / referentie
Diesel | 2.67 | kg CO2 / L diesel |  |  | Instituut voor toegepaste milieu economie (2003)
Benzine | 2.39 | kg CO2 / L benzine |  |  | Instituut voor toegepaste milieu economie (2003)
LPG | 1.61 | kg CO2 / L LPG |  |  | Instituut voor toegepaste milieu economie (2003)
Stookolie (licht) | 2.7 | kg CO2 / L lichte stookolie |  |  | Instituut voor toegepaste milieu economie (2003)
Aardgas | 1.77 | kg CO2 / m3 gas |  |  | Instituut voor toegepaste milieu economie (2003)
Steenkool | 2.73 | kg CO2 / kg kolen |  |  | Instituut voor toegepaste milieu economie (2003)
Biodiesel | 1.723 | kg CO2 / L biodiesel |  |  | Ecofys
Brandstoffen | CO2 emissie bij winning, transport en voorbehandeling
Diesel | 0.4657 | kg CO2 / L diesel |  |  | W-t-T Report EU, 2008
Benzine | 0.60206 | kg CO2 / L benzine |  |  | W-t-T Report EU, 2008
LPG | 0.14486 | kg CO2 / L LPG |  |  | W-t-T Report EU, 2008
Stookolie (licht) | 0.433 | kg CO2 / L lichte stookolie |  |  | W-t-T Report EU, 2008
Aardgas | 0.25 | kg CO2 / m3 gas |  |  | W-t-T Report EU, 2008
Steenkool | 0.22962 | kg CO2 / kg kolen |  |  | W-t-T Report EU, 2008
Biodiesel | 0.577 | kg CO2 / L biodiesel | Bron: o.a. TU Eindhoven |  | Ecofys
Brandstoffen | Dichtheid
Diesel | 0.845 | kg/L |  |  | Wikipedia, 2008
Benzine | 0.72 | kg/L |  |  | Wikipedia, 2008
LPG | 0.538 | kg/L |  |  | Publicatieblad EG Richtlijn 1999/100/EG (15-12-99)
Stookolie (licht) | 0.95 | kg/L |  |  | Wikipedia, 2008
Aardgas | 0.833 | kg/m3 |  |  | Wikipedia, 2008
Steenkool | 1.3 | kg/L |  |  | Wikipedia, 2008
Biodiesel | 0.87 | kg/L |  |  | Ecofys
Elektriciteit | CO2 emissie totaal
Grijze stroom | 0.355 | kg CO2/kWh |  | Brandstofmix grijs (aardgas, kolen en olie) | Bionieuws (2004)
Groene stroom | 0.29 | kg CO2/kWh |  |  | 41% biomassa, 41% water, 18% wind (Essent, 2007)
Directe windenergie | 0.013 | kg CO2/kWh |  |  | MilieuCentraal.nl (december 2008)
Directe zonne-energie | 0.055 | kg CO2/kWh |  |  | MilieuCentraal.nl (december 2008)
Directe waterkracht | 0.015 | kg CO2/kWh |  |  | MilieuCentraal.nl (december 2008)
Directe biomassa | 0.54 | kg CO2/kWh |  |  | MilieuCentraal.nl (december 2008)
eenheden omrekenen
kWh | 3.6 | MJ/kWh | is 3,6 * 10^6 J
dichtheid grond | 1.7 | ton/m3
dichtheid puin | 2.3 | ton/m3
Kunststoffen | dichtheid
PVC | 1.41 | g/cm3
HDPE | 0.95 | g/cm3
LDPE | 0.96 | g/cm3
PP | 0.92 | g/cm3
PET | 1.38 | g/cm3
Staal | dichtheid
RVS | 7800 | kg/m3 | 7.8 | g/cm3
Nutrienten | dichtheid
Protamylasse | 1300 | kg/m3

## Datablad 2
Oxidatiereacties | Reactievergelijking | CO2-productie |  | Opmerking | Bron / referentie
Thermische grondreiniging (1) | C + O2 => CO2 | 3.67 | kg CO2 / kg C | 100% organisch C in grond verbrand | Tauw
Thermische grondreiniging (2) | CaCO3 => CO2 + CaO | 0.44 | kg CO2 / kg CaCO3 | 100% CaCO3 in grond verbrand | Tauw
Biologische grondreiniging | C + O2 => CO2 | 0.37 | kg CO2 / kg C | 10% organisch C in grond is biologisch afbreekbaar | Tauw
Persluchtinjectie (> 1 jaar) | C + O2 => CO2 | 0.29 | kg CO2 / kg C | 10% organisch C in grond is biologisch afbreekbaar en 20% CO2-buffer water | Tauw
Waterstofperoxide | 2 H2O2 + C => 2 H2O + CO2 | 0.26 | kg CO2 / kg H2O2 | Omrekening obv ingezette vracht H2O2. Rekening houdend met 50% reactie met koolstof en 20% CO2-buffer water | Tauw
Ozon | 2 O3 + 3 C => 3 CO2 | 0.11 | kg CO2 / kg O3 | Omrekening obv ingezette vracht O3. Rekening houdend met 10% reactie met koolstof en 20% CO2-buffer water | Tauw
Persulfaat | 2 Na2S2O8 + 2 H2O + C => CO2 + 4 SO4 + 4 Na + 4 H | 0.015 | kg CO2 / kg Na2S2O8 | Omrekening obv ingezette vracht persulfaat. Rrekeninghoudend met 20% reactie met koolstof en 20% CO2-buffer water | Tauw
Permanganaat | KMnO4 +C => CO2 + MnO2 + K | 0.045 | kg CO2 / kg KMnO4 | Omrekening obv ingezette vracht permanganaat. Rekeninghoudend met 20% reactie met koolstof en 20% CO2-budder water | Tauw
Biostimulatie |  | CO2-productie
melasse |  | 1.808 | kg CO2 / kg melasse |  | Tauw
protamylasse |  | 1.3032 | kg CO2 / kg protamylasse |  | Tauw
soja olie |  | 5.6424 | kg CO2 / kg soja olie |  | Tauw

## Datablad 3
Saneringsonderdeel |  | min | max |  | Opmerking |  |  | Bron / referentie
Grond | Ontgraven grond | Energie specificatie
| Graafmachine | 0.17 | 0.18 | L diesel / ton |  |  |  | Heijmans, Tauw
| Shovel | 0.22 | 0.22 | L diesel / ton |  |  |  | Heijmans, Tauw
| Dumper | 0.26 | 0.26 | L diesel / ton |  |  |  | Heijmans, Tauw
| Heimachine (aanleg damwanden) | 30 | 30 | L diesel / uur (beladen) |  |  |  | Heijmans, Tauw
| Transport grond | Energie specificatie
| Vrachtwagen | 0.0536 | 0.0536 | L diesel / ton grond / afgelegde km | SenterNovem 2006 (Ecofys) |  |  | Richtlijn, herstel en beheer bodemkwaliteit
| Vrachtschip | 0.0214 | 0.0214 | L diesel / ton grond / afgelegde km | SenterNovem 2006 (Ecofys) |  |  | Richtlijn, herstel en beheer bodemkwaliteit
| Verwerken grond | Energie specificatie
| Thermisch verwerken | 40 | 50 | L lichte stookolie / ton |  |  |  | Richtlijn, herstel en beheer bodemkwaliteit
| Biologisch verwerken (intensieve landfarming) | 0.017 | 0.017 | kWh / m3 | deel Luchtinvoer => bij 4 Nm3 lucht/m3/d |  |  | Tauw
| Biologisch verwerken (intensieve landfarming) | 52.5 | 52.5 | MJ / m3 | deel Verwarming tot 30grC => 3,5 MJ/m3/K (opwarmen met 15K) |  |  | Tauw
| Nat/extractief | 10 | 20 | kWh / ton |  |  |  | Richtlijn, herstel en beheer bodemkwaliteit en BSN Bodemsanering Nederland
| Zeven | 5 | 5 | kWh / ton |  |  |  | Richtlijn, herstel en beheer bodemkwaliteit en mede gebasseerd op energieverbruik door natte reiniging en sedimentatie
| Sedimentatie (centrifuges) | 1 | 2.5 | kWh / m3 |  |  |  | Richtlijn, herstel en beheer bodemkwaliteit
| Puinbreken | 0.15333 | 1.15 | L diesel / m3 | 50 L diesel / uur vs 100-750 ton/uur capaciteit |  |  | Heijmans, Tauw
| Trilmachine tbv verdichten | 0.2 | 0.2 | kWh / m3 |  |  |  | Heijmans, Tauw
| Materialen (productie) | Energie specificatie
| Schone grond (winning) | 0.85 | 0.85 | L diesel / m3 | 0,5 L diesel (?) / ton |  |  | Ecofys, Simapro
Grout
| Cement | 0.7498 | 0.7498 | kg CO2 / kg cement |  |  |  | Ecofys, Simapro
| Bentoniet | 0.45008 | 0.45008 | kg CO2 / kg bentoniet |  |  |  | Ecofys, Simapro
| Geotextiel / folie HDPE | 2.0537 | 2.0537 | kg CO2 / kg HDPE |  |  |  | Ecofys, Simapro
| Geotextiel / folie PP | 3.1964 | 3.1964 | kg CO2 / kg PP |  |  |  | Ecofys, Simapro
| Geotextiel / folie PET | 4.4131 | 4.4131 | kg CO2 / kg PET |  |  |  | Ecofys, Simapro
| Damwanden | 335 | 335 | kg CO2 / m2 damwand | afschrijving tijdelijke damwand 15%, bijlvende damwand 100% |  |  | Ecofys, Simapro
Grondwater / lucht | Pompen en ventilatoren | Energie specificatie
| Beluchting buffer (5-15 m3/h) | 3 | 3 | kWh |  |  |  | Tauw
| Beluchting buffer (20 m3/h) | 3.5 | 3.5 | kWh |  |  |  | Tauw
| Beluchting buffer (25 m3/h) | 4 | 4 | kWh |  |  |  | Tauw
| Beluchting buffer (50 m3/h) | 5 | 5 | kWh |  |  |  | Tauw
| Opvoerpomp (5 m3/h) | 0.8 | 0.8 | kWh |  |  |  | Tauw
| Opvoerpomp (10 m3/h) | 1.85 | 1.85 | kWh |  |  |  | Tauw
| Opvoerpomp (15-25 m3/h) | 2.2 | 2.2 | kWh |  |  |  | Tauw
| Opvoerpomp (50 m3/h) | 4 | 4 | kWh |  |  |  | Tauw
Lucht | Ventilator stripper (5 m3/h) | 0.4 | 0.4 | kWh |  |  |  | Tauw
| Ventilator stripper (10 m3/h) | 1 | 1 | kWh |  |  |  | Tauw
| Ventilator stripper (15-25 m3/h) | 2 | 3 | kWh |  |  |  | Tauw
| Ventilator stripper (50 m3/h) | 4 | 4 | kWh |  |  |  | Tauw
Grondwater | Deepwell pomp (5 m3/h) | 0.8 | 0.8 | kWh |  |  |  | Tauw
| Deepwell pomp (10 m3/h) | 1.85 | 1.85 | kWh |  |  |  | Tauw
| Deepwell pomp (15-25 m3/h) | 2.2 | 2.2 | kWh |  |  |  | Tauw
| Deepwell pomp (50 m3/h) | 4 | 4 | kWh |  |  |  | Tauw
| Deepwell pomp (100 m3/h) | 16 | 16 | kWh |  |  |  | Tauw
| Deepwell pomp (200 m3/h) | 32 | 32 | kWh |  |  |  | Tauw
Diesel aggregraat | Vermogen dieselaggregaat in kW | Brandstofverbruik | [5 empty] | Tauw
| 2.4 | 0.7 | 0.7 | liter / uur |  |  |  | Tauw
| 3.4 | 0.95 | 0.95 | liter / uur |  |  |  | Tauw
| 5.2 | 1.3 | 1.3 | liter / uur |  |  |  | Tauw
| 6 | 1.6 | 1.6 | liter / uur |  |  |  | Tauw
| 8 | 2.4 | 2.4 | liter / uur |  |  |  | Tauw
| 12 | 3.1 | 3.1 | liter / uur |  |  |  | Tauw
| 13.1 | 3.5 | 3.5 | liter / uur |  |  |  | Tauw
| 48 | 10.9 | 10.9 | liter / uur |  |  |  | Tauw
| 80 | 17.3 | 17.3 | liter / uur |  |  |  | Tauw
Lucht | Pompen en ventilatoren | Energie specificatie | [5 empty] | Tauw
| Compressor PLI van 100 m3/uur | 7 | 7 | kWh |  |  |  | Tauw
| Compressor PLI van 200 m3/uur | 10 | 10 | kWh |  |  |  | Tauw
| Compressor PLI van 300 m3/uur | 17 | 17 | kWh |  |  |  | Tauw
| Luchtpomp BLE van 200 m3/h | 4 | 4 | kWh |  |  |  | Tauw
| Luchtpomp BLE van 400 m3/h | 8 | 8 | kWh |  |  |  | Tauw
| Luchtpomp BLE van 600 m3/h | 12 | 13 | kWh |  |  |  | Tauw
| DFE-unit tbv MFE 100 Nm3/h | 3.5 | 3.5 | kWh |  |  |  | Tauw
| DFE-unit tbv MFE 200 Nm3/h | 7 | 7 | kWh |  |  |  | Tauw
| DFE-unit tbv MFE300 Nm3/h | 10.5 | 10.5 | kWh |  |  |  | Tauw
Grondwater | Zuiveringsonderdelen en diverse apparaten | Energie specificatie
| Coagulatie / flocculatie en Precipitatie | 0.5 | 0.75 | kWh / m3 grondwater |  |  |  | RIVM, rapport 772404401, Grondwaterzuivering bij bodemsanering, januari 1995
| Zandfilter | 0.05 | 0.1 | kWh / m3 grondwater |  |  |  | RIVM, rapport 772404401, Grondwaterzuivering bij bodemsanering, januari 1995
| Biozuivering | 0.088 | 0.12 | kWh / m3 grondwater |  |  |  | Richtlijn, herstel en beheer bodemkwaliteit
| Omgekeerde osmose | 1 | 10 | kWh / m3 grondwater |  |  |  | Richtlijn, herstel en beheer bodemkwaliteit
| Ionenwisseling (5 m3/h) | 0.8 | 0.8 | kWh |  |  |  | Tauw
| Ionenwisseling (10 m3/h) | 1.5 | 1.5 | kWh |  |  |  | Tauw
| Ionenwisseling (15-25 m3/h) | 2.2 | 2.2 | kWh |  |  |  | Tauw
| Ionenwisseling (50 m3/h) | 5.5 | 5.5 | kWh |  |  |  | Tauw
| Katalitische oxidatie | 0.5 | 0.5 | kWh / m3 grondwater |  |  |  | Richtlijn, herstel en beheer bodemkwaliteit
| Fotochemische oxidatie | 0.5 | 5 | kWh / m3 grondwater |  |  |  | Richtlijn, herstel en beheer bodemkwaliteit
| Ozon (productie) | 8 | 10 | kWh / kg ozon |  |  |  | Richtlijn, herstel en beheer bodemkwaliteit
| UV belichting | 0.25 | 0.25 | kWh / m3 grondwater |  |  |  | Richtlijn, herstel en beheer bodemkwaliteit
Grondwater | Hulpstoffen (productie) | Energie specificatie
| Natronloog | 1.1388 | 1.1388 | kg CO2 / kg NaOH |  |  |  | Ecofys, Simapro
| Fosforzuur | 1.3462 | 1.3462 | kg CO2 / kg fosforzuur |  |  |  | Ecofys, Simapro
| Zoutzuur | 0.76473 | 0.76473 | kg CO2 / kg zoutzuur |  |  |  | Ecofys, Simapro
| Ijzersulfaat | 0.11442 | 0.11442 | kg CO2 / kg ijzersulfaat |  |  |  | Ecofys, Simapro
| Aluminiumsulfaat | 0.45621 | 0.45621 | kg CO2 / kg aluminiumsulfaat |  |  |  | Ecofys, Simapro
| Natriumsulfide |  |  |  | voorlopig niet meenemen => geen omrekendata beschikbaar
| Kalkmelk, Ca(OH)2 |  |  |  | voorlopig niet meenemen => geen omrekendata beschikbaar
| Ijzerchloride, FeCl3 | 0.71667 | 0.71667 | kg CO2 / kg ijzerchloride |  |  |  | Ecofys, Simapro
| Harsen (ionenwisseling) | 2.982 | 2.982 | kg CO2 / kg kunsthars |  |  |  | Ecofys, Simapro
Bodemverwarming | Technieken bodemverwarming | Energie specificatie
| Three phase heating (TPH) | 300 | 300 | kWH/m3 | Voor bodem beneden grondwater niveau, incl 20% warmteverlies |  |  | Tauw, Groundwater Technology
| Stoom gestimuleerde extratie (SGE) | 290 | 290 | kWH/m3 | Voor bodem beneden grondwater niveau |  |  | Tauw, Groundwater Technology
| Verwarmingselement (ISTD) | 230 | 230 | kWH/m3 | Berekening Emile Marnette, Tauw |  |  | Tauw, Groundwater Technology
Luchtreiniging | Technieken luchtreiniging | Energie specificatie
| Actief kool (adsorptie) | 0.5 | 0.5 | kWh / 1000 m3 lucht |  |  |  | Richtlijn, herstel en beheer bodemkwaliteit
| Actief kool (productie nieuw kool) | 11 | 11 | kg CO2 / kg kool |  |  |  | Ecofys, Tauw
| Actief kool (productie geregenereerd kool) | 0.05 | 0.05 | kg CO2 / kg kool
| Actief kool (regeneratie) | 0.05 | 0.05 | kg CO2 / kg kool | regeneratie met stoom |  |  | Ecofys, Tauw
| Biofiltratie (Biobed) | 1 | 2 | kWh / 1000 m3 lucht |  |  |  | Richtlijn, herstel en beheer bodemkwaliteit
| Katalytische verbranding | 3 | 5 | kWh / 1000 m3 lucht |  |  |  | Richtlijn, herstel en beheer bodemkwaliteit
Filters / pijpen | Aanbrengen met boring verticaal | Energie specificatie
| Avegaarboren | 0.2 | 0.2 | L diesel / m | waarde afgeleidt
| Geoprobe | 0.2 | 0.2 | L diesel / m | waarde afgeleidt
| Pulsen | 0.2 | 0.2 | L diesel / m | waarde afgeleidt
| Sonic drilling (100 m/dag) | 0.2 | 0.2 | L diesel / m | 20 L diesel / dag |  |  | Grobotech (Dinand Rouwenhorst)
| Gestandaardiseerde boring | 0.2 | 0.2 | L diesel / m | waarde afgeleidt
| Aanbrengen met boring horizontaal | Energie specificatie
| Gestandaardiseerde boring | 0.1 | 0.1 | kg CO2 / m | waarde afgeleidt
| Productie filters | Energie specificatie | [5 empty] | Ecofys, Simapro
| PVC filters | 2.7184 | 2.7184 | kg CO2 / kg PVC |  |  |  | Ecofys, Simapro
| HDPE filters | 2.0878 | 2.0878 | kg CO2 / kg HDPE |  |  |  | Ecofys, Simapro
| LDPE filters | 2.0537 | 2.0537 | kg CO2 / kg LDPE |  |  |  | Ecofys, Simapro
| RVS filters | 2.865 | 2.865 | kg CO2 / kg RVS | noot: delen door aantal malen hergebruik |  |  | Ecofys, Simapro
| (HDPE) pijp 32 mm | 2 | 2 | mm wanddikte |  |  |  | Tauw
| (HDPE) pijp 50 mm | 3 | 3 | mm wanddikte |  |  |  | Tauw
| (HDPE) pijp 90 mm | 5 | 5 | mm wanddikte |  |  |  | Tauw
| (HDPE) pijp 110 mm | 6 | 6 | mm wanddikte |  |  |  | Tauw
| (HDPE) pijp 250 mm | 7 | 7 | mm wanddikte
Hulpstoffen in situ | Productie hulpstoffen | Energie specificatie | [5 empty] | Ecofys, Simapro
| Ammoniumfosfaat (nutrient) | 0.3283 | 0.3283 | kg CO2 / kg NH4H2PO4 |  |  |  | Ecofys, Simapro
| Ammoniumnitraat (nutrient) | 5.7312 | 5.7312 | kg CO2 / kg ammoniumnitraat |  |  |  | Ecofys, Simapro
| Na-tri-polyfosfaat (nutrient) | 5.6733 | 5.6733 | kg CO2 / kg Na-tri-polyfosfaat |  |  |  | Ecofys, Simapro
| Melasse (substraat) | 0.37733 | 0.37733 | kg CO2 / kg melasse |  |  |  | Ecofys, Simapro
| Protamylasse (substraat) | 0.32833 | 0.32833 | kg CO2 / m3 protamylasse |  |  |  | Ecofys, Simapro
| Soja olie (substraat) | 1.4143 | 1.4143 | kg CO2 / kg soja olie |  |  |  | Ecofys, Simapro
ISCO items | Waterstofperoxide | 1.0237 | 1.0237 | kg CO2 / kg waterstof peroxide |  |  |  | Ecofys, Simapro
| Permanganaat | 1.0237 | 1.0237 | kg CO2 / kg permanganaat | waarde afgeleidt
| Persulfaat | 0.81892 | 0.81892 | kg CO2 / kg persulfaat | waarde afgeleidt
Injectoren | ISCO-doseringsinjector | 1 | 3 | kWh |  |  |  | Tauw
| Substraat-doseringsinjector | 1 | 3 | kWh |  |  |  | Tauw
Afvoer en verwerken | niet CKW-product | 0.37 | 0.37 | kg CO2 / kg product | komt overeen met biologische afbraak |  |  | Tauw
puurproduct | CKW-product | 0.66165 | 0.66165 | kg CO2 / kg product | uitgaande van TRI |  |  | Tauw
Afvoer en verwerken | Aktief kool (verbranden) | 3.67 | 3.67 | kg CO2 / kg C
afvalstoffen zuivering
| ijzerslib (transport tbv stort) | 0.010975 | 0.010975 | kg CO2 / kg ijzerslib | 4% slurry ijzerslib wordt gestort >> | 1.4 | kg / L
[6 empty] | 10000 | L per tankwagen
[6 empty] | 50 | km
[6 empty] | 0.33333 | L brandstof / km
| Concentraat ionenwisselaar | 2.2776 | 2.2776 | kg CO2 / kg concentraat | 1 kg concentraat (van 50% zoutzuur) behoeft 2 kg loog | 2.2776 | kg CO2 / kg concentraat tbv neutralisatie
| (neutraliseren met loog, filtreren en dan storten) |  |  |  | 20% van geconcentraat => transport tbv stort ===>> transport is verwaarloosbaar
Note on C158: ork: BEPAALD OP 100% van watersof peroxide
Note on C159: ork: BEPAALD OP 80% van watersof peroxide
Note on B110: ork: verwarming tot 100 grC en duur van 3 maanden
Note on B109: ork: 1. verwarming tot 100 grC toepassingsduur van 3 maanden of 2. verwarming tot 40 grC toepassingsduur 3 jaar behoeft een overeenkomend hoeveelheid energie

## Berekeningen
Ontgraven Landbodem |  |  |  |  | Invoer gegevens | [13 empty] | Omreken gegevens
Onderdeel | Item | CO2 footprint | range | eenheid | Invoer waarde I | eenheid | Invoerwaarde II | eenheid | Invoerwaarde III | eenheid | Invoerwaarde IV | eenheid | Invoerwaarde V | eenheid | Invoerwaarde VI | eenheid | Invoerwaarde VII | eenheid | Omrekenwaarde I a | Omrekenwaarde I b | eenheid | Omrekenwaarde II a | Omrekenwaarde II b | eenheid | Omrekenwaarde III a | Omrekenwaarde III b | eenheid | Omrekenwaarde IV a | Omrekenwaarde IV b | eenheid | Omrekenwaarde V a | Omrekenwaarde V b | eenheid | Omrekenwaarde VI a | Omrekenwaarde VI b | eenheid
Ontgraven | Ontgraven | 0 | 0 | kg CO2 | 0 | m³ | << maak keuze >> | soort berekening | 0 | m³ graafmachine | 0 | m³ shovel | 0 | m³ dumper | << maak keuze >> | type brandstof |  |  | 1.7 | 1.7 | ton/m3 | 0.17 | 0.18 | L diesel / ton graafmachine | 0.22 | 0.22 | L diesel / ton shovel | 0.26 | 0.26 | L diesel / ton dumper | 1 | 1 | kg CO2/L brandstof
Materialen | Geotextiel / folie | 0 | 0 | kg CO2 | << maak keuze >> | materiaal | << maak keuze >> | soort berekening | FALSE | m² | FALSE | mm dikte folie | [6 empty] | 0 | 0 | g/cm3 | 0 | 0 | 0
Ontgraven | Damwand | 0 | 0 | kg CO2 | 0 | m | 0 | m -mv | << maak keuze >> | gebruiksduur damwand | [8 empty] | 335 | 335 | kg CO2 / m2 damwand
Verwerken | Hergebruik depot grond | 0 | 0 | kg CO2 | 0 | m³ | Grijze stroom | elektriciteitsvoorziening | [10 empty] | 1.7 | 1.7 | ton/m3 | 0.22 | 0.22 | L diesel / ton | 3.1357 | 3.1357 | kg CO2 / L diesel | 0.355 | 0.355 | kg CO2/kWh | 0.2 | 0.2 | kWh / m3
Verwerken | Aangevoerde grond | 0 | 0 | kg CO2 | << maak keuze >> | schone grond uit winning? | 0 | m³ | << maak keuze >> | elektriciteitsvoorziening | << maak keuze >> | type brandstof machines | [6 empty] | 0 | 0 | 0 | 1.7 | 1.7 | ton/m3 | 0 | 0 | kg CO2 / L (bio)diesel | 0 | 0 | 0 | 0.2 | 0.2 | kWh / m3
Materialen | Aangevoerde grond uit winning | 0 | 0 | kg CO2 | << maak keuze >> | schone grond uit winning? | 0 | m³ | << maak keuze >> | elektriciteitsvoorziening | << maak keuze >> | type brandstof machines | [6 empty] | 0 | 0 | 0 | 0 | 0 | kg CO2 / L (bio)diesel | 0 | 0 | 0 | 0.2 | 0.2 | kWh / m3
Verwerken | Zeven | 0 | 0 | kg CO2 | 0 | m³ | << maak keuze >> | elektriciteitsvoorziening | [10 empty] | 1.7 | 1.7 | ton/m3 | 5 | 5 | kWh / ton | 0 | 0 | kg CO2/kWh
Verwerken | Puinbreken | 0 | 0 | kg CO2 | 0 | m³ | [12 empty] | 0.15333 | 1.15 | L diesel / m3 | 3.1357 | 3.1357 | kg CO2 / L diesel
Verwerken | Nat/extractief | 0 | 0 | kg CO2 | 0 | m³ | << maak keuze >> | elektriciteitsvoorziening | [10 empty] | 1.7 | 1.7 | ton/m3 | 10 | 20 | kWh / ton | 0 | 0 | kg CO2/kWh
Verwerken | Biologisch | 0 | 0 | kg CO2 | 0 | m³ | << maak keuze >> | elektriciteitsvoorziening | 0 | kg C | [8 empty] | 0.017 | 0.017 | kWh / m3 | 0 | 0 | kg CO2/kWh | 0.37 | 0.37 | kg CO2 / kg C
Verwerken | Thermisch | 0 | 0 | kg CO2 | 0 | m³ | 0 | kg C | 0 | 0 | [8 empty] | 1.7 | 1.7 | ton/m3 | 40 | 50 | L lichte stookolie / ton | 3.133 | 3.133 | kg CO2 / L lichte stookolie | 3.67 | 3.67 | kg CO2 / kg C | 0.44 | 0.44 | kg CO2 / kg CaCO3
Materialen | Cement | 0 | 0 | kg CO2 | 0 | kg drooggewicht | [12 empty] | 0.7498 | 0.7498 | kg CO2 / kg cement
Materialen | Bentoniet | 0 | 0 | kg CO2 | 0 | kg drooggewicht | [12 empty] | 0.45008 | 0.45008 | kg CO2 / kg bentoniet
Transport | Verontreinigde grond naar verwerker 1 | 0 | 0 | kg CO2 | 0 | m³ | 0 | km | << maak keuze >> | transportmiddel | [8 empty] | 1.7 | 1.7 | ton/m3 | 0 | 0 | 0 | 3.1357 | 3.1357 | kg CO2 / L diesel
Transport | Verontreinigde grond naar verwerker 2 | 0 | 0 | kg CO2 | 0 | m³ | 0 | km | << maak keuze >> | transportmiddel | [8 empty] | 1.7 | 1.7 | ton/m3 | 0 | 0 | 0 | 3.1357 | 3.1357 | kg CO2 / L diesel
Transport | Verontreinigde grond naar verwerker 3 | 0 | 0 | kg CO2 | 0 | m³ | 0 | km | << maak keuze >> | transportmiddel | [8 empty] | 1.7 | 1.7 | ton/m3 | 0 | 0 | 0 | 3.1357 | 3.1357 | kg CO2 / L diesel
Transport | Verontreinigde grond naar verwerker 4 | 0 | 0 | kg CO2 | 0 | m³ | 0 | km | << maak keuze >> | transportmiddel | [8 empty] | 1.7 | 1.7 | ton/m3 | 0 | 0 | 0 | 3.1357 | 3.1357 | kg CO2 / L diesel
Transport | Herbruikbare grond elders 1 | 0 | 0 | kg CO2 | 0 | m³ | 0 | km | << maak keuze >> | transportmiddel | [8 empty] | 1.7 | 1.7 | ton/m3 | 0 | 0 | 0 | 3.1357 | 3.1357 | kg CO2 / L diesel
Transport | Herbruikbare grond elders 2 | 0 | 0 | kg CO2 | 0 | m³ | 0 | km | << maak keuze >> | transportmiddel | [8 empty] | 1.7 | 1.7 | ton/m3 | 0 | 0 | 0 | 3.1357 | 3.1357 | kg CO2 / L diesel
Transport | Herbruikbare grond elders 3 | 0 | 0 | kg CO2 | 0 | m³ | 0 | km | << maak keuze >> | transportmiddel | [8 empty] | 1.7 | 1.7 | ton/m3 | 0 | 0 | 0 | 3.1357 | 3.1357 | kg CO2 / L diesel
Transport | Herbruikbare grond elders 4 | 0 | 0 | kg CO2 | 0 | m³ | 0 | km | << maak keuze >> | transportmiddel | [8 empty] | 1.7 | 1.7 | ton/m3 | 0 | 0 | 0 | 3.1357 | 3.1357 | kg CO2 / L diesel
Transport | Puin verwerker 1 | 0 | 0 | kg CO2 | 0 | m³ | 0 | km | << maak keuze >> | transportmiddel | [8 empty] | 2.3 | 2.3 | ton/m3 | 0 | 0 | 0 | 3.1357 | 3.1357 | kg CO2 / L diesel
Transport | Puin verwerker 2 | 0 | 0 | kg CO2 | 0 | m³ | 0 | km | << maak keuze >> | transportmiddel | [8 empty] | 2.3 | 2.3 | ton/m3 | 0 | 0 | 0 | 3.1357 | 3.1357 | kg CO2 / L diesel
Transport | Puin verwerker 3 | 0 | 0 | kg CO2 | 0 | m³ | 0 | km | << maak keuze >> | transportmiddel | [8 empty] | 2.3 | 2.3 | ton/m3 | 0 | 0 | 0 | 3.1357 | 3.1357 | kg CO2 / L diesel
Transport | Puin verwerker 4 | 0 | 0 | kg CO2 | 0 | m³ | 0 | km | << maak keuze >> | transportmiddel | [8 empty] | 2.3 | 2.3 | ton/m3 | 0 | 0 | 0 | 3.1357 | 3.1357 | kg CO2 / L diesel
Transport | Aanvul grond 1 | 0 | 0 | kg CO2 | 0 | m³ | 0 | km | << maak keuze >> | transportmiddel | [8 empty] | 1.7 | 1.7 | ton/m3 | 0 | 0 | 0 | 3.1357 | 3.1357 | kg CO2 / L diesel
Transport | Aanvul grond 2 | 0 | 0 | kg CO2 | 0 | m³ | 0 | km | << maak keuze >> | transportmiddel | [8 empty] | 1.7 | 1.7 | ton/m3 | 0 | 0 | 0 | 3.1357 | 3.1357 | kg CO2 / L diesel
Transport | Aanvul grond 3 | 0 | 0 | kg CO2 | 0 | m³ | 0 | km | << maak keuze >> | transportmiddel | [8 empty] | 1.7 | 1.7 | ton/m3 | 0 | 0 | 0 | 3.1357 | 3.1357 | kg CO2 / L diesel
Transport | Aanvul grond 4 | 0 | 0 | kg CO2 | 0 | m³ | 0 | km | << maak keuze >> | transportmiddel | [8 empty] | 1.7 | 1.7 | ton/m3 | 0 | 0 | 0 | 3.1357 | 3.1357 | kg CO2 / L diesel
Transport | Materialen | 0 | 0 | kg CO2 | 0 | km | 0 | aantal keer rijden | 0 | L brandstof / km | << maak keuze >> | type brandstof | [6 empty] | 0 | 0 | kg CO2 / L brandstof
Ontgraven |  | 0 | 0
Verwerken |  | 0 | 0
Materialen |  | 0 | 0
Transport |  | 0 | 0
Grondwater onttrekken |  |  |  |  | Invoer gegevens | [13 empty] | Omreken gegevens
Onderdeel | Item | CO2 footprint | range | eenheid | Invoer waarde I | eenheid | Invoerwaarde II | eenheid | Invoerwaarde III | eenheid | Invoerwaarde IV | eenheid | Invoerwaarde V | eenheid | Invoerwaarde VI | eenheid | Invoerwaarde VII | eenheid | Omrekenwaarde I a | Omrekenwaarde I b | eenheid | Omrekenwaarde II a | Omrekenwaarde II b | eenheid | Omrekenwaarde III a | Omrekenwaarde III b | eenheid | Omrekenwaarde IV a | Omrekenwaarde IV b | eenheid | Omrekenwaarde V a | Omrekenwaarde V b | eenheid | Omrekenwaarde VI a | Omrekenwaarde VI b | eenheid
Aanleg systeem | Verticale filters - einddiepte 1 | 0 | 0 | kg CO2 | 0 | m | 0 | stuks | << maak keuze >> | filtermateriaal | << maak keuze >> | filterdiameter | << maak keuze >> | boorwerk dmv | << maak keuze >> | details? | 0 | mm straal | 0 | 0 | 0 | 0 | 0 | 0 | 0 | 0 | 0 | 0 | 0 | 0 | 3.1357 | 3.1357 | kg CO2 / L diesel
Aanleg systeem | Verticale filters - einddiepte 2 | 0 | 0 | kg CO2 | 0 | m | 0 | stuks | << maak keuze >> | filtermateriaal | << maak keuze >> | filterdiameter | << maak keuze >> | boorwerk dmv | << maak keuze >> | details? | 0 | mm straal | 0 | 0 | 0 | 0 | 0 | 0 | 0 | 0 | 0 | 0 | 0 | 0 | 3.1357 | 3.1357 | kg CO2 / L diesel
Aanleg systeem | Verticale filters - einddiepte 3 | 0 | 0 | kg CO2 | 0 | m | 0 | stuks | << maak keuze >> | filtermateriaal | << maak keuze >> | filterdiameter | << maak keuze >> | boorwerk dmv | << maak keuze >> | details? | 0 | mm straal | 0 | 0 | 0 | 0 | 0 | 0 | 0 | 0 | 0 | 0 | 0 | 0 | 3.1357 | 3.1357 | kg CO2 / L diesel
Aanleg systeem | Verticale filters - einddiepte 4 | 0 | 0 | kg CO2 | 0 | m | 0 | stuks | << maak keuze >> | filtermateriaal | << maak keuze >> | filterdiameter | << maak keuze >> | boorwerk dmv | << maak keuze >> | details? | 0 | mm straal | 0 | 0 | 0 | 0 | 0 | 0 | 0 | 0 | 0 | 0 | 0 | 0 | 3.1357 | 3.1357 | kg CO2 / L diesel
Aanleg systeem | Horizontale drains - drailengte 1 | 0 | 0 | kg CO2 | 0 | m | 0 | stuks | << maak keuze >> | drainmateriaal | << maak keuze >> | draindiameter |  |  | << maak keuze >> | details? | 0 | mm straal | 0 | 0 | 0 | 0 | 0 | 0 | 0 | 0 | 0 | 0.1 | 0.1 | kg CO2 / m
Aanleg systeem | Horizontale drains - drailengte 2 | 0 | 0 | kg CO2 | 0 | m | 0 | stuks | << maak keuze >> | drainmateriaal | << maak keuze >> | draindiameter |  |  | << maak keuze >> | details? | 0 | mm straal | 0 | 0 | 0 | 0 | 0 | 0 | 0 | 0 | 0 | 0.1 | 0.1 | kg CO2 / m
Aanleg systeem | Horizontale drains - drailengte 3 | 0 | 0 | kg CO2 | 0 | m | 0 | stuks | << maak keuze >> | drainmateriaal | << maak keuze >> | draindiameter |  |  | << maak keuze >> | details? | 0 | mm straal | 0 | 0 | 0 | 0 | 0 | 0 | 0 | 0 | 0 | 0.1 | 0.1 | kg CO2 / m
Aanleg systeem | Horizontale drains - drailengte 4 | 0 | 0 | kg CO2 | 0 | m | 0 | stuks | << maak keuze >> | drainmateriaal | << maak keuze >> | draindiameter |  |  | << maak keuze >> | details? | 0 | mm straal | 0 | 0 | 0 | 0 | 0 | 0 | 0 | 0 | 0 | 0.1 | 0.1 | kg CO2 / m
Onttrekken | Diesel aggregraat |  |  |  | << maak keuze >> | dieselaggregraat ? | << maak keuze >> | type brandstof | << maak keuze >> | Vermogen aggregraat | [8 empty] | 0 | 0 | 0 | 0 |  | kg CO2 / L brandstof
Onttrekken | Deepwell pomp | FALSE | FALSE | kg CO2 | 0 | dagen | << maak keuze >> | debiet | << maak keuze >> | elektriciteitsvoorziening | [8 empty] | 0 | 0 | 0 | 0 | 0 | 0
Onttrekken | Pomp op maaiveld | FALSE | FALSE | kg CO2 | 0 | dagen | << maak keuze >> | debiet | << maak keuze >> | elektriciteitsvoorziening | [8 empty] | 0 | 0 | 0 | 0 | 0 | 0
Transport | Materialen | 0 | 0 | kg CO2 | 0 | km | 0 | aantal keer rijden | 0 | L brandstof / km | << maak keuze >> | type brandstof | [6 empty] | 0 | 0 | kg CO2 / L brandstof
Aanleg systeem |  | 0 | 0
Onttrekken |  | 0 | 0
Transport |  | 0 | 0
Grondwater zuiveren |  |  |  |  | Invoer gegevens | [13 empty] | Omreken gegevens
Onderdeel | Item | CO2 footprint | range | eenheid | Invoer waarde I | eenheid | Invoerwaarde II | eenheid | Invoerwaarde III | eenheid | Invoerwaarde IV | eenheid | Invoerwaarde V | eenheid | Invoerwaarde VI | eenheid | Invoerwaarde VII | eenheid | Omrekenwaarde I a | Omrekenwaarde I b | eenheid | Omrekenwaarde II a | Omrekenwaarde II b | eenheid | Omrekenwaarde III a | Omrekenwaarde III b | eenheid | Omrekenwaarde IV a | Omrekenwaarde IV b | eenheid | Omrekenwaarde V a | Omrekenwaarde V b | eenheid | Omrekenwaarde VI a | Omrekenwaarde VI b | eenheid
Zuiveringsonderdeel | Beluchting bufferbasin | 0 | 0 | kg CO2 | 0 | dagen | << maak keuze >> | debiet pomp | << maak keuze >> | elektriciteitsvoorziening | [8 empty] | 0 | 0 | 0 | 0 | 0 | 0
Zuiveringsonderdeel | Striptoren | 0 | 0 | kg CO2 | 0 | dagen | << maak keuze >> | debiet pomp | << maak keuze >> | debiet ventilator | << maak keuze >> | elektriciteitsvoorziening | [6 empty] | 0 | 0 | 0 | 0 | 0 | 0 | 0 | 0 | 0
Zuiveringsonderdeel | Lucht aktief kool | 0 | 0 | kg CO2 | 0 | dagen | 0 | m3/h | << maak keuze >> | elektriciteitsvoorziening | [8 empty] | 0.5 | 0.5 | kWh / 1000 m3 lucht | 0 | 0 | 0
Zuiveringsonderdeel | Water aktief kool | 0 | 0 | kg CO2 | 0 | dagen | 0 | m3/h | << maak keuze >> | elektriciteitsvoorziening |  | << maak keuze >> | debiet pomp | [5 empty] | 0 | 0 | 0 | 0 | 0 | 0
Zuiveringsonderdeel | Zandfilter | 0 | 0 | kg CO2 | 0 | dagen | << maak keuze >> | debiet pomp | << maak keuze >> | elektriciteitsvoorziening | 0 | m³/h | [6 empty] | 0.05 | 0.1 | kWh / m3 grondwater | 0 | 0 | 0
Zuiveringsonderdeel | Ionenwisseling | 0 | 0 | kg CO2 | 0 | dagen | << maak keuze >> | debiet pomp | << maak keuze >> | elektriciteitsvoorziening | [8 empty] | 0 | 0 | 0 | 0 | 0 | 0
Zuiveringsonderdeel | Coagulatie / flocculatie en precipitatie | 0 | 0 | kg CO2 | 0 | m³ | << maak keuze >> | elektriciteitsvoorziening | [10 empty] | 0.5 | 0.75 | kWh / m3 grondwater | 0 | 0 | 0
Zuiveringsonderdeel | Biozuivering | 0 | 0 | kg CO2 | 0 | m³ | << maak keuze >> | elektriciteitsvoorziening | [10 empty] | 0.088 | 0.12 | kWh / m3 grondwater | 0 | 0 | 0
Zuiveringsonderdeel | Omgekeerde osmose | 0 | 0 | kg CO2 | 0 | m³ | << maak keuze >> | elektriciteitsvoorziening | [10 empty] | 1 | 10 | kWh / m3 grondwater | 0 | 0 | 0
Hulpstoffen / chemicaliën | Actief kool | 0 | 0 | kg CO2 | 0 | kg | [12 empty] | 0.1 | 0.1 | kg CO2 / kg kool
Hulpstoffen / chemicaliën | Natronloog | 0 | 0 | kg CO2 | 0 | kg | [12 empty] | 1.1388 | 1.1388 | kg CO2 / kg NaOH
Hulpstoffen / chemicaliën | Fosforzuur | 0 | 0 | kg CO2 | 0 | kg | [12 empty] | 1.3462 | 1.3462 | kg CO2 / kg fosforzuur
Hulpstoffen / chemicaliën | Zoutzuur | 0 | 0 | kg CO2 | 0 | kg | [12 empty] | 0.76473 | 0.76473 | kg CO2 / kg zoutzuur
Hulpstoffen / chemicaliën | Ijzersulfaat | 0 | 0 | kg CO2 | 0 | kg | [12 empty] | 0.11442 | 0.11442 | kg CO2 / kg ijzersulfaat
Hulpstoffen / chemicaliën | Aluminiumsulfaat | 0 | 0 | kg CO2 | 0 | kg | [12 empty] | 0.45621 | 0.45621 | kg CO2 / kg aluminiumsulfaat
Hulpstoffen / chemicaliën | Ijzerchloride | 0 | 0 | kg CO2 | 0 | kg | [12 empty] | 0.71667 | 0.71667 | kg CO2 / kg ijzerchloride
Hulpstoffen / chemicaliën | Harsen | 0 | 0 | kg CO2 | 0 | kg | [12 empty] | 2.982 | 2.982 | kg CO2 / kg kunsthars
Afvalstoffen | Actief kool | 0 | 0 | kg CO2 | 0 | kg | [12 empty] | 3.67 | 3.67 | kg CO2 / kg C
Afvalstoffen | Ijzerslib | 0 | 0 | kg CO2 | 0 | kg | [12 empty] | 0.010975 | 0.010975 | kg CO2 / kg ijzerslib
Afvalstoffen | Concentraat ionenwisselaar / RO | 0 | 0 | kg CO2 | 0 | kg | [12 empty] | 2.2776 | 2.2776 | kg CO2 / kg concentraat
Transport | Materialen | 0 | 0 | kg CO2 | 0 | km | 0 | aantal keer rijden | 0 | L brandstof / km | << maak keuze >> | type brandstof | [6 empty] | 0 | 0 | kg CO2 / L brandstof
Zuiveringsonderdeel |  | 0 | 0
Hulpstoffen / chemicaliёn |  | 0 | 0
Afvalstoffen |  | 0 | 0
Transport |  | 0 | 0
In situ saneren PLI en BLE |  |  |  |  | Invoer gegevens | [13 empty] | Omreken gegevens
Onderdeel | Item | CO2 footprint | range | eenheid | Invoer waarde I | eenheid | Invoerwaarde II | eenheid | Invoerwaarde III | eenheid | Invoerwaarde IV | eenheid | Invoerwaarde V | eenheid | Invoerwaarde VI | eenheid | Invoerwaarde VII | eenheid | Omrekenwaarde I a | Omrekenwaarde I b | eenheid | Omrekenwaarde II a | Omrekenwaarde II b | eenheid | Omrekenwaarde III a | Omrekenwaarde III b | eenheid | Omrekenwaarde IV a | Omrekenwaarde IV b | eenheid | Omrekenwaarde V a | Omrekenwaarde V b | eenheid | Omrekenwaarde VI a | Omrekenwaarde VI b | eenheid
Aanleg systeem PLI | Injectiefilters - einddiepte 1 | 0 | 0 | kg CO2 | 0 | m | 0 | stuks | << maak keuze >> | filtermateriaal | << maak keuze >> | filterdiameter | << maak keuze >> | boorwerk dmv | << maak keuze >> | details? | 0 | mm straal | 0 | 0 | 0 | 0 | 0 | 0 | 0 | 0 | 0 | 0 | 0 | 0 | 3.1357 | 3.1357 | kg CO2 / L diesel
Aanleg systeem PLI | Injectiefilters - einddiepte 2 | 0 | 0 | kg CO2 | 0 | m | 0 | stuks | << maak keuze >> | filtermateriaal | << maak keuze >> | filterdiameter | << maak keuze >> | boorwerk dmv | << maak keuze >> | details? | 0 | mm straal | 0 | 0 | 0 | 0 | 0 | 0 | 0 | 0 | 0 | 0 | 0 | 0 | 3.1357 | 3.1357 | kg CO2 / L diesel
Aanleg systeem PLI | Injectiefilters - einddiepte 3 | 0 | 0 | kg CO2 | 0 | m | 0 | stuks | << maak keuze >> | filtermateriaal | << maak keuze >> | filterdiameter | << maak keuze >> | boorwerk dmv | << maak keuze >> | details? | 0 | mm straal | 0 | 0 | 0 | 0 | 0 | 0 | 0 | 0 | 0 | 0 | 0 | 0 | 3.1357 | 3.1357 | kg CO2 / L diesel
Aanleg systeem PLI | Injectiefilters - einddiepte 4 | 0 | 0 | kg CO2 | 0 | m | 0 | stuks | << maak keuze >> | filtermateriaal | << maak keuze >> | filterdiameter | << maak keuze >> | boorwerk dmv | << maak keuze >> | details? | 0 | mm straal | 0 | 0 | 0 | 0 | 0 | 0 | 0 | 0 | 0 | 0 | 0 | 0 | 3.1357 | 3.1357 | kg CO2 / L diesel
Aanleg systeem PLI | Bovengrondsleidingwerk - lengte 1 | 0 | 0 | kg CO2 | 0 | m | 0 | stuks | << maak keuze >> | leidingmateriaal | << maak keuze >> | leidingdiameter |  |  |  |  | 0 | mm straal | 0 | 0 | 0 | 0 | 0 | 0 | 0 | 0 | 0
Aanleg systeem PLI | Bovengrondsleidingwerk - lengte 2 | 0 | 0 | kg CO2 | 0 | m | 0 | stuks | << maak keuze >> | leidingmateriaal | << maak keuze >> | leidingdiameter |  |  |  |  | 0 | mm straal | 0 | 0 | 0 | 0 | 0 | 0 | 0 | 0 | 0
Aanleg systeem PLI | Bovengrondsleidingwerk - lengte 3 | 0 | 0 | kg CO2 | 0 | m | 0 | stuks | << maak keuze >> | leidingmateriaal | << maak keuze >> | leidingdiameter |  |  |  |  | 0 | mm straal | 0 | 0 | 0 | 0 | 0 | 0 | 0 | 0 | 0
Aanleg systeem PLI | Bovengrondsleidingwerk - lengte 4 | 0 | 0 | kg CO2 | 0 | m | 0 | stuks | << maak keuze >> | leidingmateriaal | << maak keuze >> | leidingdiameter |  |  |  |  | 0 | mm straal | 0 | 0 | 0 | 0 | 0 | 0 | 0 | 0 | 0
Instandhouden systeem | Compressor 100 m³/h | 0 | 0 | kg CO2 | 0 | stuks | 0 | dagen | << maak keuze >> | elektriciteitsvoorziening | [8 empty] | 7 | 7 | kWh | 0 | 0 | 0
Instandhouden systeem | Compressor 200 m³/h | 0 | 0 | kg CO2 | 0 | stuks | 0 | dagen | << maak keuze >> | elektriciteitsvoorziening | [8 empty] | 10 | 10 | kWh | 0 | 0 | 0
Instandhouden systeem | Compressor 300 m³/h | 0 | 0 | kg CO2 | 0 | stuks | 0 | dagen | << maak keuze >> | elektriciteitsvoorziening | [8 empty] | 17 | 17 | kWh | 0 | 0 | 0
Oxidatiereactie | Oxidatiereactie PLI | 0 | 0 | kg CO2 | 0 | m³ grond | 0 | % | 0 | kg C verontreiniging | [8 empty] | 1.7 | 1.7 | ton/m3 | 0.29 | 0.29 | kg CO2 / kg C
Aanleg systeem BLE | Onttrekkingsfilters - einddiepte 1 | 0 | 0 | kg CO2 | 0 | m | 0 | stuks | << maak keuze >> | filtermateriaal | << maak keuze >> | filterdiameter | << maak keuze >> | boorwerk dmv | << maak keuze >> | details? | 0 | mm straal | 0 | 0 | 0 | 0 | 0 | 0 | 0 | 0 | 0 | 0 | 0 | 0 | 3.1357 | 3.1357 | kg CO2 / L diesel
Aanleg systeem BLE | Onttrekkingsfilters - einddiepte 2 | 0 | 0 | kg CO2 | 0 | m | 0 | stuks | << maak keuze >> | filtermateriaal | << maak keuze >> | filterdiameter | << maak keuze >> | boorwerk dmv | << maak keuze >> | details? | 0 | mm straal | 0 | 0 | 0 | 0 | 0 | 0 | 0 | 0 | 0 | 0 | 0 | 0 | 3.1357 | 3.1357 | kg CO2 / L diesel
Aanleg systeem BLE | Onttrekkingsfilters - einddiepte 3 | 0 | 0 | kg CO2 | 0 | m | 0 | stuks | << maak keuze >> | filtermateriaal | << maak keuze >> | filterdiameter | << maak keuze >> | boorwerk dmv | << maak keuze >> | details? | 0 | mm straal | 0 | 0 | 0 | 0 | 0 | 0 | 0 | 0 | 0 | 0 | 0 | 0 | 3.1357 | 3.1357 | kg CO2 / L diesel
Aanleg systeem BLE | Onttrekkingsfilters - einddiepte 4 | 0 | 0 | kg CO2 | 0 | m | 0 | stuks | << maak keuze >> | filtermateriaal | << maak keuze >> | filterdiameter | << maak keuze >> | boorwerk dmv | << maak keuze >> | details? | 0 | mm straal | 0 | 0 | 0 | 0 | 0 | 0 | 0 | 0 | 0 | 0 | 0 | 0 | 3.1357 | 3.1357 | kg CO2 / L diesel
Instandhouden systeem | Luchtpomp 200 m³/h | 0 | 0 | kg CO2 | 0 | stuks | 0 | dagen | << maak keuze >> | elektriciteitsvoorziening | [8 empty] | 4 | 4 | kWh | 0 | 0 | 0
Instandhouden systeem | Luchtpomp 400 m³/h | 0 | 0 | kg CO2 | 0 | stuks | 0 | dagen | << maak keuze >> | elektriciteitsvoorziening | [8 empty] | 8 | 8 | kWh | 0 | 0 | 0
Instandhouden systeem | Luchtpomp 600 m³/h | 0 | 0 | kg CO2 | 0 | stuks | 0 | dagen | << maak keuze >> | elektriciteitsvoorziening | [8 empty] | 12 | 13 | kWh | 0 | 0 | 0
Instandhouden systeem | Luchtzuivering actief kool | 0 | 0 | kg CO2 | 0 | m³ lucht | 0 | kg kool | << maak keuze >> | elektriciteitsvoorziening | [8 empty] | 0.5 | 0.5 | kWh / 1000 m3 lucht | 0 | 0 | 0 | 0.1 | 0.1 | kg CO2 / kg kool
Instandhouden systeem | Luchtzuivering biobed | 0 | 0 | kg CO2 | 0 | m³ lucht |  |  | << maak keuze >> | elektriciteitsvoorziening | [8 empty] | 1 | 2 | kWh / 1000 m3 lucht | 0 | 0 | 0
Instandhouden systeem | Luchtzuivering katalytische verbranding | 0 | 0 | kg CO2 | 0 | m³ lucht |  |  | << maak keuze >> | elektriciteitsvoorziening | [8 empty] | 3 | 5 | kWh / 1000 m3 lucht | 0 | 0 | 0
Transport | Materialen | 0 | 0 | kg CO2 | 0 | km | 0 | aantal keer rijden | 0 | L brandstof / km | << maak keuze >> | type brandstof | [6 empty] | 0 | 0 | kg CO2 / L brandstof
Aanleg systeem |  | 0 | 0
Instandhouden systeem |  | 0 | 0
Oxidatiereactie |  | 0 | 0
Transport |  | 0 | 0
In situ saneren MFE |  |  |  |  | Invoer gegevens | [13 empty] | Omreken gegevens
Onderdeel | Item | CO2 footprint | range | eenheid | Invoer waarde I | eenheid | Invoerwaarde II | eenheid | Invoerwaarde III | eenheid | Invoerwaarde IV | eenheid | Invoerwaarde V | eenheid | Invoerwaarde VI | eenheid | Invoerwaarde VII | eenheid | Omrekenwaarde I a | Omrekenwaarde I b | eenheid | Omrekenwaarde II a | Omrekenwaarde II b | eenheid | Omrekenwaarde III a | Omrekenwaarde III b | eenheid | Omrekenwaarde IV a | Omrekenwaarde IV b | eenheid | Omrekenwaarde V a | Omrekenwaarde V b | eenheid | Omrekenwaarde VI a | Omrekenwaarde VI b | eenheid
Aanleg systeem | Onttrekkingsfilters - einddiepte 1 | 0 | 0 | kg CO2 | 0 | m | 0 | stuks | << maak keuze >> | filtermateriaal | << maak keuze >> | filterdiameter | << maak keuze >> | boorwerk dmv | << maak keuze >> | details? | 0 | mm straal | 0 | 0 | 0 | 0 | 0 | 0 | 0 | 0 | 0 | 0 | 0 | 0 | 3.1357 | 3.1357 | kg CO2 / L diesel
Aanleg systeem | Onttrekkingsfilters - einddiepte 2 | 0 | 0 | kg CO2 | 0 | m | 0 | stuks | << maak keuze >> | filtermateriaal | << maak keuze >> | filterdiameter | << maak keuze >> | boorwerk dmv | << maak keuze >> | details? | 0 | mm straal | 0 | 0 | 0 | 0 | 0 | 0 | 0 | 0 | 0 | 0 | 0 | 0 | 3.1357 | 3.1357 | kg CO2 / L diesel
Aanleg systeem | Onttrekkingsfilters - einddiepte 3 | 0 | 0 | kg CO2 | 0 | m | 0 | stuks | << maak keuze >> | filtermateriaal | << maak keuze >> | filterdiameter | << maak keuze >> | boorwerk dmv | << maak keuze >> | details? | 0 | mm straal | 0 | 0 | 0 | 0 | 0 | 0 | 0 | 0 | 0 | 0 | 0 | 0 | 3.1357 | 3.1357 | kg CO2 / L diesel
Aanleg systeem | Onttrekkingsfilters - einddiepte 4 | 0 | 0 | kg CO2 | 0 | m | 0 | stuks | << maak keuze >> | filtermateriaal | << maak keuze >> | filterdiameter | << maak keuze >> | boorwerk dmv | << maak keuze >> | details? | 0 | mm straal | 0 | 0 | 0 | 0 | 0 | 0 | 0 | 0 | 0 | 0 | 0 | 0 | 3.1357 | 3.1357 | kg CO2 / L diesel
Aanleg systeem | Bovengrondsleidingwerk - lengte 1 | 0 | 0 | kg CO2 | 0 | m | 0 | stuks | << maak keuze >> | filtermateriaal | << maak keuze >> | filterdiameter |  |  |  |  | 0 | mm straal | 0 | 0 | 0 | 0 | 0 | 0 | 0 | 0 | 0
Aanleg systeem | Bovengrondsleidingwerk - lengte 2 | 0 | 0 | kg CO2 | 0 | m | 0 | stuks | << maak keuze >> | filtermateriaal | << maak keuze >> | filterdiameter |  |  |  |  | 0 | mm straal | 0 | 0 | 0 | 0 | 0 | 0 | 0 | 0 | 0
Aanleg systeem | Bovengrondsleidingwerk - lengte 3 | 0 | 0 | kg CO2 | 0 | m | 0 | stuks | << maak keuze >> | filtermateriaal | << maak keuze >> | filterdiameter |  |  |  |  | 0 | mm straal | 0 | 0 | 0 | 0 | 0 | 0 | 0 | 0 | 0
Aanleg systeem | Bovengrondsleidingwerk - lengte 4 | 0 | 0 | kg CO2 | 0 | m | 0 | stuks | << maak keuze >> | filtermateriaal | << maak keuze >> | filterdiameter |  |  |  |  | 0 | mm straal | 0 | 0 | 0 | 0 | 0 | 0 | 0 | 0 | 0
Instandhouden systeem | DFE-unit 100 Nm³/h | 0 | 0 | kg CO2 | 0 | stuks | 0 | weken | << maak keuze >> | elektriciteitsvoorziening | [8 empty] | 3.5 | 3.5 | kWh | 0 | 0 | 0
Instandhouden systeem | DFE-unit 200 Nm³/h | 0 | 0 | kg CO2 | 0 | stuks | 0 | weken | << maak keuze >> | elektriciteitsvoorziening | [8 empty] | 7 | 7 | kWh | 0 | 0 | 0
Instandhouden systeem | DFE-unit 300 Nm³/h | 0 | 0 | kg CO2 | 0 | stuks | 0 | weken | << maak keuze >> | elektriciteitsvoorziening | [8 empty] | 10.5 | 10.5 | kWh | 0 | 0 | 0
Instandhouden systeem | Luchtzuivering actief kool | 0 | 0 | kg CO2 | 0 | m³ lucht | 0 | kg kool | << maak keuze >> | elektriciteitsvoorziening | [8 empty] | 0.5 | 0.5 | kWh / 1000 m3 lucht | 0 | 0 | 0 | 0.1 | 0.1 | kg CO2 / kg kool
Instandhouden systeem | Luchtzuivering katalytische verbranding | 0 | 0 | kg CO2 | 0 | m³ lucht |  |  | Directe waterkracht | elektriciteitsvoorziening | [8 empty] | 3 | 5 | kWh / 1000 m3 lucht | 0.015 | 0.015 | kg CO2/kWh
Instandhouden systeem | Afvoer en verwerken - niet CKW product | 0 | 0 | kg CO2 | 0 | kg | [12 empty] | 0.37 | 0.37 | kg CO2 / kg product
Instandhouden systeem | Afvoer en verwerken - CKW product | 0 | 0 | kg CO2 | 0 | kg | [12 empty] | 0.66165 | 0.66165 | kg CO2 / kg product
Transport | Materialen | 0 | 0 | kg CO2 | 0 | km | 0 | aantal keer rijden | 0 | L brandstof / km | << maak keuze >> | type brandstof | [6 empty] | 0 | 0 | kg CO2 / L brandstof
Aanleg systeem |  | 0 | 0
Instandhouden systeem |  | 0 | 0
Transport |  | 0 | 0
In situ saneren ISCO |  |  |  |  | Invoer gegevens | [13 empty] | Omreken gegevens
Onderdeel | Item | CO2 footprint | range | eenheid | Invoer waarde I | eenheid | Invoerwaarde II | eenheid | Invoerwaarde III | eenheid | Invoerwaarde IV | eenheid | Invoerwaarde V | eenheid | Invoerwaarde VI | eenheid | Invoerwaarde VII | eenheid | Omrekenwaarde I a | Omrekenwaarde I b | eenheid | Omrekenwaarde II a | Omrekenwaarde II b | eenheid | Omrekenwaarde III a | Omrekenwaarde III b | eenheid | Omrekenwaarde IV a | Omrekenwaarde IV b | eenheid | Omrekenwaarde V a | Omrekenwaarde V b | eenheid | Omrekenwaarde VI a | Omrekenwaarde VI b | eenheid
Aanleg systeem | Injectiefilters - einddiepte 1 | 0 | 0 | kg CO2 | 0 | m | 0 | stuks | << maak keuze >> | filtermateriaal | << maak keuze >> | filterdiameter | << maak keuze >> | boorwerk dmv | << maak keuze >> | details? | 0 | mm straal | 0 | 0 | 0 | 0 | 0 | 0 | 0 | 0 | 0 | 0 | 0 | 0 | 3.1357 | 3.1357 | kg CO2 / L diesel
Aanleg systeem | Injectiefilters - einddiepte 2 | 0 | 0 | kg CO2 | 0 | m | 0 | stuks | << maak keuze >> | filtermateriaal | << maak keuze >> | filterdiameter | << maak keuze >> | boorwerk dmv | << maak keuze >> | details? | 0 | mm straal | 0 | 0 | 0 | 0 | 0 | 0 | 0 | 0 | 0 | 0 | 0 | 0 | 3.1357 | 3.1357 | kg CO2 / L diesel
Aanleg systeem | Injectiefilters - einddiepte 3 | 0 | 0 | kg CO2 | 0 | m | 0 | stuks | << maak keuze >> | filtermateriaal | << maak keuze >> | filterdiameter | << maak keuze >> | boorwerk dmv | << maak keuze >> | details? | 0 | mm straal | 0 | 0 | 0 | 0 | 0 | 0 | 0 | 0 | 0 | 0 | 0 | 0 | 3.1357 | 3.1357 | kg CO2 / L diesel
Aanleg systeem | Injectiefilters - einddiepte 4 | 0 | 0 | kg CO2 | 0 | m | 0 | stuks | << maak keuze >> | filtermateriaal | << maak keuze >> | filterdiameter | << maak keuze >> | boorwerk dmv | << maak keuze >> | details? | 0 | mm straal | 0 | 0 | 0 | 0 | 0 | 0 | 0 | 0 | 0 | 0 | 0 | 0 | 3.1357 | 3.1357 | kg CO2 / L diesel
Aanleg systeem | Bovengrondsleidingwerk - lengte 1 | 0 | 0 | kg CO2 | 0 | m | 0 | stuks | << maak keuze >> | filtermateriaal | << maak keuze >> | filterdiameter |  |  |  |  | 0 | mm straal | 0 | 0 | 0 | 0 | 0 | 0 | 0 | 0 | 0
Aanleg systeem | Bovengrondsleidingwerk - lengte 2 | 0 | 0 | kg CO2 | 0 | m | 0 | stuks | << maak keuze >> | filtermateriaal | << maak keuze >> | filterdiameter |  |  |  |  | 0 | mm straal | 0 | 0 | 0 | 0 | 0 | 0 | 0 | 0 | 0
Aanleg systeem | Bovengrondsleidingwerk - lengte 3 | 0 | 0 | kg CO2 | 0 | m | 0 | stuks | << maak keuze >> | filtermateriaal | << maak keuze >> | filterdiameter |  |  |  |  | 0 | mm straal | 0 | 0 | 0 | 0 | 0 | 0 | 0 | 0 | 0
Aanleg systeem | Bovengrondsleidingwerk - lengte 4 | 0 | 0 | kg CO2 | 0 | m | 0 | stuks | << maak keuze >> | filtermateriaal | << maak keuze >> | filterdiameter |  |  |  |  | 0 | mm straal | 0 | 0 | 0 | 0 | 0 | 0 | 0 | 0 | 0
Injecteren | Diesel aggregraat |  |  |  | << maak keuze >> | dieselaggregraat ? | << maak keuze >> | type brandstof | << maak keuze >> | Vermogen aggregraat | [8 empty] | 0 | 0 | 0 | 0 |  | kg CO2 / L brandstof
Instandhouden systeem | Doseren oxidator - directe injectie | 0 | 0 | kg CO2 | 0 | m | [12 empty] | 0.2 | 0.2 | L diesel / m | 3.1357 | 3.1357 | kg CO2 / L diesel
Instandhouden systeem | Doseren oxidator - injector | 0 | 0 | kg CO2 | 0 | dagen | << maak keuze >> | elektriciteitsvoorziening | [10 empty] | 1 | 3 | kWh | 0 | 0 | 0
Oxidator | Waterstofperoxide | 0 | 0 | kg CO2 | 0 | kg | [12 empty] | 1.0237 | 1.0237 | kg CO2 / kg waterstof peroxide
Oxidator | Permanganaat | 0 | 0 | kg CO2 | 0 | kg | [12 empty] | 1.0237 | 1.0237 | kg CO2 / kg permanganaat
Oxidator | Persulfaat | 0 | 0 | kg CO2 | 0 | kg | [12 empty] | 0.81892 | 0.81892 | kg CO2 / kg persulfaat
Oxidatiereactie | Waterstofperoxide | 0 | 0 | kg CO2 | 0 | kg | [12 empty] | 0.26 | 0.26 | kg CO2 / kg H2O2
Oxidatiereactie | Permanganaat | 0 | 0 | kg CO2 | 0 | kg | [12 empty] | 0.045 | 0.045 | kg CO2 / kg KMnO4
Oxidatiereactie | Persulfaat | 0 | 0 | kg CO2 | 0 | kg | [12 empty] | 0.015 | 0.015 | kg CO2 / kg Na2S2O8
Transport | Materialen | 0 | 0 | kg CO2 | 0 | km | 0 | aantal keer rijden | 0 | L brandstof / km | << maak keuze >> | type brandstof | [6 empty] | 0 | 0 | kg CO2 / L brandstof
Aanleg systeem |  | 0 | 0
Instandhouden systeem |  | 0 | 0
Oxidator |  | 0 | 0
Oxidatiereactie |  | 0 | 0
Transport |  | 0 | 0
In situ saneren Biostimulatie |  |  |  |  | Invoer gegevens | [13 empty] | Omreken gegevens
Onderdeel | Item | CO2 footprint | range | eenheid | Invoer waarde I | eenheid | Invoerwaarde II | eenheid | Invoerwaarde III | eenheid | Invoerwaarde IV | eenheid | Invoerwaarde V | eenheid | Invoerwaarde VI | eenheid | Invoerwaarde VII | eenheid | Omrekenwaarde I a | Omrekenwaarde I b | eenheid | Omrekenwaarde II a | Omrekenwaarde II b | eenheid | Omrekenwaarde III a | Omrekenwaarde III b | eenheid | Omrekenwaarde IV a | Omrekenwaarde IV b | eenheid | Omrekenwaarde V a | Omrekenwaarde V b | eenheid | Omrekenwaarde VI a | Omrekenwaarde VI b | eenheid
Aanleg systeem | Injectiefilters - einddiepte 1 | 0 | 0 | kg CO2 | 0 | m | 0 | stuks | << maak keuze >> | filtermateriaal | << maak keuze >> | filterdiameter | << maak keuze >> | boorwerk dmv | << maak keuze >> | details? | 0 | mm straal | 0 | 0 | 0 | 0 | 0 | 0 | 0 | 0 | 0 | 0 | 0 | 0 | 3.1357 | 3.1357 | kg CO2 / L diesel
Aanleg systeem | Injectiefilters - einddiepte 2 | 0 | 0 | kg CO2 | 0 | m | 0 | stuks | << maak keuze >> | filtermateriaal | << maak keuze >> | filterdiameter | << maak keuze >> | boorwerk dmv | << maak keuze >> | details? | 0 | mm straal | 0 | 0 | 0 | 0 | 0 | 0 | 0 | 0 | 0 | 0 | 0 | 0 | 3.1357 | 3.1357 | kg CO2 / L diesel
Aanleg systeem | Injectiefilters - einddiepte 3 | 0 | 0 | kg CO2 | 0 | m | 0 | stuks | << maak keuze >> | filtermateriaal | << maak keuze >> | filterdiameter | << maak keuze >> | boorwerk dmv | << maak keuze >> | details? | 0 | mm straal | 0 | 0 | 0 | 0 | 0 | 0 | 0 | 0 | 0 | 0 | 0 | 0 | 3.1357 | 3.1357 | kg CO2 / L diesel
Aanleg systeem | Injectiefilters - einddiepte 4 | 0 | 0 | kg CO2 | 0 | m | 0 | stuks | << maak keuze >> | filtermateriaal | << maak keuze >> | filterdiameter | << maak keuze >> | boorwerk dmv | << maak keuze >> | details? | 0 | mm straal | 0 | 0 | 0 | 0 | 0 | 0 | 0 | 0 | 0 | 0 | 0 | 0 | 3.1357 | 3.1357 | kg CO2 / L diesel
Aanleg systeem | Bovengrondsleidingwerk - lengte 1 | 0 | 0 | kg CO2 | 0 | m | 0 | stuks | << maak keuze >> | filtermateriaal | << maak keuze >> | filterdiameter |  |  |  |  | 0 | mm straal | 0 | 0 | 0 | 0 | 0 | 0 | 0 | 0 | 0
Aanleg systeem | Bovengrondsleidingwerk - lengte 2 | 0 | 0 | kg CO2 | 0 | m | 0 | stuks | << maak keuze >> | filtermateriaal | << maak keuze >> | filterdiameter |  |  |  |  | 0 | mm straal | 0 | 0 | 0 | 0 | 0 | 0 | 0 | 0 | 0
Aanleg systeem | Bovengrondsleidingwerk - lengte 3 | 0 | 0 | kg CO2 | 0 | m | 0 | stuks | << maak keuze >> | filtermateriaal | << maak keuze >> | filterdiameter |  |  |  |  | 0 | mm straal | 0 | 0 | 0 | 0 | 0 | 0 | 0 | 0 | 0
Aanleg systeem | Bovengrondsleidingwerk - lengte 4 | 0 | 0 | kg CO2 | 0 | m | 0 | stuks | << maak keuze >> | filtermateriaal | << maak keuze >> | filterdiameter |  |  |  |  | 0 | mm straal | 0 | 0 | 0 | 0 | 0 | 0 | 0 | 0 | 0
Injecteren | Diesel aggregraat |  |  |  | << maak keuze >> | dieselaggregraat ? | << maak keuze >> | type brandstof | << maak keuze >> | Vermogen aggregraat | [8 empty] | 0 | 0 | 0 | 0 |  | kg CO2 / L brandstof
Instandhouden systeem | Doseren substraat - directe injectie | 0 | 0 | kg CO2 | 0 | m | << maak keuze >> | type brandstof | [10 empty] | 0.2 | 0.2 | L diesel / m | 0 | 0 | kg CO2 / L brandstof
Instandhouden systeem | Doseren substraat - injector | 0 | 0 | kg CO2 | 0 | dagen | << maak keuze >> | elektriciteitsvoorziening | [10 empty] | 1 | 3 | kWh | 0 | 0 | 0
Substraat en hulpstoffen | Melasse | 0 | 0 | kg CO2 | 0 | kg | [12 empty] | 0.37733 | 0.37733 | kg CO2 / kg melasse
Substraat en hulpstoffen | Protamylasse | 0 | 0 | kg CO2 | 0 | kg | [12 empty] | 0.32833 | 0.32833 | kg CO2 / m3 protamylasse
Substraat en hulpstoffen | Soja olie | 0 | 0 | kg CO2 | 0 | kg | [12 empty] | 1.4143 | 1.4143 | kg CO2 / kg soja olie
Substraat en hulpstoffen | Ammoniumfosfaat | 0 | 0 | kg CO2 | 0 | kg | [12 empty] | 0.3283 | 0.3283 | kg CO2 / kg NH4H2PO4
Substraat en hulpstoffen | Ammoniumnitraat | 0 | 0 | kg CO2 | 0 | kg | [12 empty] | 5.7312 | 5.7312 | kg CO2 / kg ammoniumnitraat
Substraat en hulpstoffen | Na-tri-fosfaat | 0 | 0 | kg CO2 | 0 | kg | [12 empty] | 5.6733 | 5.6733 | kg CO2 / kg Na-tri-polyfosfaat
Substraatreactie | Melasse | 0 | 0 | kg CO2 | 0 | kg | [12 empty] | 1.808 | 1.808 | kg CO2 / kg melasse
Substraatreactie | Protamylasse | 0 | 0 | kg CO2 | 0 | kg | [12 empty] | 1.3032 | 1.3032 | kg CO2 / kg protamylasse
Substraatreactie | Soja olie | 0 | 0 | kg CO2 | 0 | kg | [12 empty] | 5.6424 | 5.6424 | kg CO2 / kg soja olie
Transport | Materialen | 0 | 0 | kg CO2 | 0 | km | 0 | aantal keer rijden | 0 | L brandstof / km | << maak keuze >> | type brandstof | [6 empty] | 0 | 0 | kg CO2 / L brandstof
Aanleg systeem |  | 0 | 0
Instandhouden systeem |  | 0 | 0
Substraat en hulpstoffen |  | 0 | 0
Substraatreactie |  | 0 | 0
Transport |  | 0 | 0
In situ saneren Thermisch |  |  |  |  | Invoer gegevens | [13 empty] | Omreken gegevens
Onderdeel | Item | CO2 footprint | range | eenheid | Invoer waarde I | eenheid | Invoerwaarde II | eenheid | Invoerwaarde III | eenheid | Invoerwaarde IV | eenheid | Invoerwaarde V | eenheid | Invoerwaarde VI | eenheid | Invoerwaarde VII | eenheid | Omrekenwaarde I a | Omrekenwaarde I b | eenheid | Omrekenwaarde II a | Omrekenwaarde II b | eenheid | Omrekenwaarde III a | Omrekenwaarde III b | eenheid | Omrekenwaarde IV a | Omrekenwaarde IV b | eenheid | Omrekenwaarde V a | Omrekenwaarde V b | eenheid | Omrekenwaarde VI a | Omrekenwaarde VI b | eenheid
Aanleg systeem | Stoominjectiefilters - einddiepte 1 | 0 | 0 | kg CO2 | 0 | m | 0 | stuks | << maak keuze >> | filtermateriaal | << maak keuze >> | filterdiameter | << maak keuze >> | boorwerk dmv | << maak keuze >> | details? | 0 | mm straal | 0 | 0 | 0 | 0 | 0 | 0 | 0 | 0 | 0 | 0 | 0 | 0 | 3.1357 | 3.1357 | kg CO2 / L diesel
Aanleg systeem | Stoominjectiefilters - einddiepte 2 | 0 | 0 | kg CO2 | 0 | m | 0 | stuks | << maak keuze >> | filtermateriaal | << maak keuze >> | filterdiameter | << maak keuze >> | boorwerk dmv | << maak keuze >> | details? | 0 | mm straal | 0 | 0 | 0 | 0 | 0 | 0 | 0 | 0 | 0 | 0 | 0 | 0 | 3.1357 | 3.1357 | kg CO2 / L diesel
Aanleg systeem | Stoominjectiefilters - einddiepte 3 | 0 | 0 | kg CO2 | 0 | m | 0 | stuks | << maak keuze >> | filtermateriaal | << maak keuze >> | filterdiameter | << maak keuze >> | boorwerk dmv | << maak keuze >> | details? | 0 | mm straal | 0 | 0 | 0 | 0 | 0 | 0 | 0 | 0 | 0 | 0 | 0 | 0 | 3.1357 | 3.1357 | kg CO2 / L diesel
Aanleg systeem | Stoominjectiefilters - einddiepte 4 | 0 | 0 | kg CO2 | 0 | m | 0 | stuks | << maak keuze >> | filtermateriaal | << maak keuze >> | filterdiameter | << maak keuze >> | boorwerk dmv | << maak keuze >> | details? | 0 | mm straal | 0 | 0 | 0 | 0 | 0 | 0 | 0 | 0 | 0 | 0 | 0 | 0 | 3.1357 | 3.1357 | kg CO2 / L diesel
Aanleg systeem | Elektrode - einddiepte 1 | 0 | 0 | kg CO2 | 0 | m -mv | 0 | stuks | 0 | m |  |  | << maak keuze >> | boorwerk dmv | << maak keuze >> | details? |  |  | 7.8 | 7.8 | g/cm3 | 2.865 | 2.865 | kg CO2 / kg RVS | 0 | 0 | 0 | 3.1357 | 3.1357 | kg CO2 / L diesel
Aanleg systeem | Elektrode - einddiepte 2 | 0 | 0 | kg CO2 | 0 | m -mv | 0 | stuks | 0 | m |  |  | << maak keuze >> | boorwerk dmv | << maak keuze >> | details? |  |  | 7.8 | 7.8 | g/cm3 | 2.865 | 2.865 | kg CO2 / kg RVS | 0 | 0 | 0 | 3.1357 | 3.1357 | kg CO2 / L diesel
Aanleg systeem | Elektrode - einddiepte 3 | 0 | 0 | kg CO2 | 0 | m -mv | 0 | stuks | 0 | m |  |  | << maak keuze >> | boorwerk dmv | << maak keuze >> | details? |  |  | 7.8 | 7.8 | g/cm3 | 2.865 | 2.865 | kg CO2 / kg RVS | 0 | 0 | 0 | 3.1357 | 3.1357 | kg CO2 / L diesel
Aanleg systeem | Elektrode - einddiepte 4 | 0 | 0 | kg CO2 | 0 | m -mv | 0 | stuks | 0 | m |  |  | << maak keuze >> | boorwerk dmv | << maak keuze >> | details? |  |  | 7.8 | 7.8 | g/cm3 | 2.865 | 2.865 | kg CO2 / kg RVS | 0 | 0 | 0 | 3.1357 | 3.1357 | kg CO2 / L diesel
Aanleg systeem | Verwarmingselement - einddiepte 1 | 0 | 0 | kg CO2 | 0 | m -mv | 0 | stuks |  |  |  |  | << maak keuze >> | boorwerk dmv | << maak keuze >> | details? | [8 empty] | 0 | 0 | 0 | 3.1357 | 3.1357 | kg CO2 / L diesel
Aanleg systeem | Verwarmingselement - einddiepte 2 | 0 | 0 | kg CO2 | 0 | m -mv | 0 | stuks |  |  |  |  | << maak keuze >> | boorwerk dmv | << maak keuze >> | details? | [8 empty] | 0 | 0 | 0 | 3.1357 | 3.1357 | kg CO2 / L diesel
Aanleg systeem | Verwarmingselement - einddiepte 3 | 0 | 0 | kg CO2 | 0 | m -mv | 0 | stuks |  |  |  |  | << maak keuze >> | boorwerk dmv | << maak keuze >> | details? | [8 empty] | 0 | 0 | 0 | 3.1357 | 3.1357 | kg CO2 / L diesel
Aanleg systeem | Verwarmingselement - einddiepte 4 | 0 | 0 | kg CO2 | 0 | m -mv | 0 | stuks |  |  |  |  | << maak keuze >> | boorwerk dmv | << maak keuze >> | details? | [8 empty] | 0 | 0 | 0 | 3.1357 | 3.1357 | kg CO2 / L diesel
Aanleg systeem | Onttrekkingsfilter - einddiepte 1 | 0 | 0 | kg CO2 | 0 | m | 0 | stuks | << maak keuze >> | filtermateriaal | << maak keuze >> | filterdiameter | << maak keuze >> | boorwerk dmv | << maak keuze >> | details? | 0 | mm straal | 0 | 0 | 0 | 0 | 0 | 0 | 0 | 0 | 0 | 0 | 0 | 0 | 3.1357 | 3.1357 | kg CO2 / L diesel
Aanleg systeem | Onttrekkingsfilter - einddiepte 2 | 0 | 0 | kg CO2 | 0 | m | 0 | stuks | << maak keuze >> | filtermateriaal | << maak keuze >> | filterdiameter | << maak keuze >> | boorwerk dmv | << maak keuze >> | details? | 0 | mm straal | 0 | 0 | 0 | 0 | 0 | 0 | 0 | 0 | 0 | 0 | 0 | 0 | 3.1357 | 3.1357 | kg CO2 / L diesel
Aanleg systeem | Onttrekkingsfilter - einddiepte 3 | 0 | 0 | kg CO2 | 0 | m | 0 | stuks | << maak keuze >> | filtermateriaal | << maak keuze >> | filterdiameter | << maak keuze >> | boorwerk dmv | << maak keuze >> | details? | 0 | mm straal | 0 | 0 | 0 | 0 | 0 | 0 | 0 | 0 | 0 | 0 | 0 | 0 | 3.1357 | 3.1357 | kg CO2 / L diesel
Aanleg systeem | Onttrekkingsfilter - einddiepte 4 | 0 | 0 | kg CO2 | 0 | m | 0 | stuks | << maak keuze >> | filtermateriaal | << maak keuze >> | filterdiameter | << maak keuze >> | boorwerk dmv | << maak keuze >> | details? | 0 | mm straal | 0 | 0 | 0 | 0 | 0 | 0 | 0 | 0 | 0 | 0 | 0 | 0 | 3.1357 | 3.1357 | kg CO2 / L diesel
Aanleg systeem | Bovengrondsleidingwerk - lengte 1 | 0 | 0 | kg CO2 | 0 | m | 0 | stuks | << maak keuze >> | filtermateriaal | << maak keuze >> | filterdiameter |  |  |  |  | 0 | mm straal | 0 | 0 | 0 | 0 | 0 | 0 | 0 | 0 | 0
Aanleg systeem | Bovengrondsleidingwerk - lengte 2 | 0 | 0 | kg CO2 | 0 | m | 0 | stuks | << maak keuze >> | filtermateriaal | << maak keuze >> | filterdiameter |  |  |  |  | 0 | mm straal | 0 | 0 | 0 | 0 | 0 | 0 | 0 | 0 | 0
Aanleg systeem | Bovengrondsleidingwerk - lengte 3 | 0 | 0 | kg CO2 | 0 | m | 0 | stuks | << maak keuze >> | filtermateriaal | << maak keuze >> | filterdiameter |  |  |  |  | 0 | mm straal | 0 | 0 | 0 | 0 | 0 | 0 | 0 | 0 | 0
Aanleg systeem | Bovengrondsleidingwerk - lengte 4 | 0 | 0 | kg CO2 | 0 | m | 0 | stuks | << maak keuze >> | filtermateriaal | << maak keuze >> | filterdiameter |  |  |  |  | 0 | mm straal | 0 | 0 | 0 | 0 | 0 | 0 | 0 | 0 | 0
Instandhouden systeem | Verwarming middels "three phase heating" | 0 | 0 | kg CO2 | 0 | m³ | << maak keuze >> | elektriciteitsvoorziening | [10 empty] | 0 | 0 | 0 | 300 | 300 | kWH/m3
Instandhouden systeem | Verwarming middels "stoom gestimuleerde extractie" | 0 | 0 | kg CO2 | 0 | m³ | << maak keuze >> | elektriciteitsvoorziening | [10 empty] | 0 | 0 | 0 | 290 | 290 | kWH/m3
Instandhouden systeem | Verwarming middels "verwarmingselementen" | 0 | 0 | kg CO2 | 0 | m³ | << maak keuze >> | elektriciteitsvoorziening | [10 empty] | 0 | 0 | 0 | 230 | 230 | kWH/m3
Instandhouden systeem | Luchtpomp 200 m³/h | 0 | 0 | kg CO2 | 0 | stuks | 0 | dagen | << maak keuze >> | elektriciteitsvoorziening | [8 empty] | 4 | 4 | kWh | 0 | 0 | 0
Instandhouden systeem | Luchtpomp 400 m³/h | 0 | 0 | kg CO2 | 0 | stuks | 0 | dagen | << maak keuze >> | elektriciteitsvoorziening | [8 empty] | 8 | 8 | kWh | 0 | 0 | 0
Instandhouden systeem | Luchtpomp 600 m³/h | 0 | 0 | kg CO2 | 0 | stuks | 0 | dagen | << maak keuze >> | elektriciteitsvoorziening | [8 empty] | 12 | 13 | kWh | 0 | 0 | 0
Instandhouden systeem | Luchtzuivering actief kool | 0 | 0 | kg CO2 | 0 | m³ lucht | 0 | kg | << maak keuze >> | elektriciteitsvoorziening | [8 empty] | 0.5 | 0.5 | kWh / 1000 m3 lucht | 0 | 0 | 0 | 11.05 | 11.05 | kg CO2 / kg kool
Instandhouden systeem | Luchtzuivering katalytische verbranding | 0 | 0 | kg CO2 | 0 | m³ lucht |  |  | << maak keuze >> | elektriciteitsvoorziening | [8 empty] | 3 | 5 | kWh / 1000 m3 lucht | 0 | 0 | 0
Instandhouden systeem | Afvoer en verwerken - niet CKW product | 0 | 0 | kg CO2 | 0 | kg | [12 empty] | 0.37 | 0.37 | kg CO2 / kg product
Instandhouden systeem | Afvoer en verwerken - CKW product | 0 | 0 | kg CO2 | 0 | kg | [12 empty] | 0.66165 | 0.66165 | kg CO2 / kg product
Oxidatie reactie | Lichte componenten | 0 | 0 | kg CO2 | << maak keuze >> | type componenten | 0 | m³ | 0 | kg C | 0 | % org. C | [6 empty] | 1.7 | 1.7 | ton/m3 | 3.67 | 3.67 | kg CO2 / kg C
Oxidatie reactie | Zware componenten | 0 | 0 | kg CO2 | << maak keuze >> | type componenten | 0 | m³ | 0 | kg C | 0 | % org. C | 0 | 0 |  |  |  |  | 1.7 | 1.7 | ton/m3 | 3.67 | 3.67 | kg CO2 / kg C | 0.44 | 0.44 | kg CO2 / kg CaCO3
Transport | Materialen | 0 | 0 | kg CO2 | 0 | km | 0 | aantal keer rijden | 0 | L brandstof / km | << maak keuze >> | Type brandstof | [6 empty] | 0 | 0 | kg CO2 / L brandstof
Aanleg systeem |  | 0 | 0
Instandhouden systeem |  | 0 | 0
Oxidatiereactie |  | 0 | 0
Transport |  | 0 | 0
Toezicht en Nazorg |  |  |  |  | Invoer gegevens | [13 empty] | Omreken gegevens
Onderdeel | Item | CO2 footprint | range | eenheid | Invoer waarde I | eenheid | Invoerwaarde II | eenheid | Invoerwaarde III | eenheid | Invoerwaarde IV | eenheid | Invoerwaarde V | eenheid | Invoerwaarde VI | eenheid | Invoerwaarde VII | eenheid | Omrekenwaarde I a | Omrekenwaarde I b | eenheid | Omrekenwaarde II a | Omrekenwaarde II b | eenheid | Omrekenwaarde III a | Omrekenwaarde III b | eenheid | Omrekenwaarde IV a | Omrekenwaarde IV b | eenheid | Omrekenwaarde V a | Omrekenwaarde V b | eenheid | Omrekenwaarde VI a | Omrekenwaarde VI b | eenheid
Transport | toezichthouder | 0 | 0 | kg CO2 | 0 | dagen | 0 | km | 0 | L brandstof / km | << maak keuze >> | type brandstof | [6 empty] | 0 | 0 | kg CO2 / L brandstof
Transport | directievoerder | 0 | 0 | kg CO2 | 0 | dagen | 0 | km | 0 | L brandstof / km | << maak keuze >> | type brandstof | [6 empty] | 0 | 0 | kg CO2 / L brandstof
Transport | milieukundig begeleider | 0 | 0 | kg CO2 | 0 | dagen | 0 | km | 0 | L brandstof / km | << maak keuze >> | type brandstof | [6 empty] | 0 | 0 | kg CO2 / L brandstof
Transport | onderhoudsmonteur | 0 | 0 | kg CO2 | 0 | dagen | 0 | km | 0 | L brandstof / km | << maak keuze >> | type brandstof | [6 empty] | 0 | 0 | kg CO2 / L brandstof
Transport | veldmedewerker | 0 | 0 | kg CO2 | 0 | dagen | 0 | km | 0 | L brandstof / km | << maak keuze >> | type brandstof | [6 empty] | 0 | 0 | kg CO2 / L brandstof
Toezichthouder |  | 0 | 0
Directievoerder |  | 0 | 0
Milieukundig begeleider |  | 0 | 0
Onderhoudsmonteur |  | 0 | 0
Veldmedewerker |  | 0 | 0
= er ontbreekt nog iets in de berekening
= check omrekenwaarde op datablad
= uitgangspunten berekening checken / overleggen
Overige varianten |  |  |  |  | Invoer gegevens | [13 empty] | Omreken gegevens
Onderdeel | Item | CO2 footprint | range | eenheid | Invoer waarde I | eenheid | Invoerwaarde II | eenheid | Invoerwaarde III | eenheid | Invoerwaarde IV | eenheid | Invoerwaarde V | eenheid | Invoerwaarde VI | eenheid | Invoerwaarde VII | eenheid | Omrekenwaarde I a | Omrekenwaarde I b | eenheid | Omrekenwaarde II a | Omrekenwaarde II b | eenheid | Omrekenwaarde III a | Omrekenwaarde III b | eenheid | Omrekenwaarde IV a | Omrekenwaarde IV b | eenheid | Omrekenwaarde V a | Omrekenwaarde V b | eenheid | Omrekenwaarde VI a | Omrekenwaarde VI b | eenheid
Transport | Transport 1 | 0 | 0 | kg CO2 | 0 | km | 0 | L brandstof / km | << maak keuze >> | type brandstof | [8 empty] | 0 | 0 | kg CO2 / L brandstof
Transport | Transport 2 | 0 | 0 | kg CO2 | 0 | km | 0 | L brandstof / km | << maak keuze >> | type brandstof | [8 empty] | 0 | 0 | kg CO2 / L brandstof
Transport | Transport 3 | 0 | 0 | kg CO2 | 0 | km | 0 | L brandstof / km | << maak keuze >> | type brandstof | [8 empty] | 0 | 0 | kg CO2 / L brandstof
Transport | Transport 4 | 0 | 0 | kg CO2 | 0 | km | 0 | L brandstof / km | << maak keuze >> | type brandstof | [8 empty] | 0 | 0 | kg CO2 / L brandstof
Materiaal | Type 1 | 0 | 0 | kg CO2 | 0 | m | << maak keuze >> | filtermateriaal | << maak keuze >> | filterdiameter | [6 empty] | 0 | mm straal | 0 | 0 | 0 | 0 | 0 | 0 | 0 | 0 | 0
Materiaal | Type 2 | 0 | 0 | kg CO2 | 0 | m | << maak keuze >> | filtermateriaal | << maak keuze >> | filterdiameter | [6 empty] | 0 | mm straal | 0 | 0 | 0 | 0 | 0 | 0 | 0 | 0 | 0
Materiaal | Type 3 | 0 | 0 | kg CO2 | 0 | m | << maak keuze >> | filtermateriaal | << maak keuze >> | filterdiameter | [6 empty] | 0 | mm straal | 0 | 0 | 0 | 0 | 0 | 0 | 0 | 0 | 0
Materiaal | Type 4 | 0 | 0 | kg CO2 | 0 | m | << maak keuze >> | filtermateriaal | << maak keuze >> | filterdiameter | [6 empty] | 0 | mm straal | 0 | 0 | 0 | 0 | 0 | 0 | 0 | 0 | 0
Materiaal | Type 5 | 0 | 0 | kg CO2 | 0 | m | << maak keuze >> | filtermateriaal | << maak keuze >> | filterdiameter | [6 empty] | 0 | mm straal | 0 | 0 | 0 | 0 | 0 | 0 | 0 | 0 | 0
Materiaal | Type 6 | 0 | 0 | kg CO2 | 0 | m | << maak keuze >> | filtermateriaal | << maak keuze >> | filterdiameter | [6 empty] | 0 | mm straal | 0 | 0 | 0 | 0 | 0 | 0 | 0 | 0 | 0
Materiaal | Type 7 | 0 | 0 | kg CO2 | 0 | m | << maak keuze >> | filtermateriaal | << maak keuze >> | filterdiameter | [6 empty] | 0 | mm straal | 0 | 0 | 0 | 0 | 0 | 0 | 0 | 0 | 0
Materiaal | Type 8 | 0 | 0 | kg CO2 | 0 | m | << maak keuze >> | filtermateriaal | << maak keuze >> | filterdiameter | [6 empty] | 0 | mm straal | 0 | 0 | 0 | 0 | 0 | 0 | 0 | 0 | 0
Boorwerk | Avegaarboren | 0 | 0 | kg CO2 | 0 | m | << maak keuze >> | type brandstof | [10 empty] | 0.2 | 0.2 | L diesel / m | 0 | 0 | kg CO2 / L brandstof
Boorwerk | Geoprobe | 0 | 0 | kg CO2 | 0 | m | << maak keuze >> | type brandstof | [10 empty] | 0.2 | 0.2 | L diesel / m | 0 | 0 | kg CO2 / L brandstof
Boorwerk | Pulsen | 0 | 0 | kg CO2 | 0 | m | << maak keuze >> | type brandstof | [10 empty] | 0.2 | 0.2 | L diesel / m | 0 | 0 | kg CO2 / L brandstof
Boorwerk | Sonic drilling | 0 | 0 | kg CO2 | 0 | m | << maak keuze >> | type brandstof | [10 empty] | 0.2 | 0.2 | L diesel / m | 0 | 0 | kg CO2 / L brandstof
Boorwerk | Horizontaal gestuurd | 0 | 0 | kg CO2 | 0 | m | [12 empty] | 0.1 | 0.1 | kg CO2 / m
Boorwerk | Aggregaat | 0 | 0 | kg CO2 | << maak keuze >> | kW | 0 | dagen (gebruiksduur) | << maak keuze >> | type brandstof | [8 empty] | 0 | 0 | liter / uur | 0 | 0 | kg CO2 / L brandstof
Transport |  | 0 | 0
Materiaal |  | 0 | 0
Boorwerk |  | 0 | 0
Note on G166: de Roo: hoeveelheid waterstofperoxide wordt gedeeld door 2 ivm een 50% oplossing (de standaard berekening gaat uit van 100%)
Note on C164: ork: op basis van gestandaardiseerd boringsysteem tbv directie injectie middels injectielans
Note on D164: ork: op basis van gestandaardiseerd boringsysteem tbv directie injectie middels injectielans
Note on C224: ork: productie van verwarmingselement is niet meegenomen > geen waarde voor bekend
Note on C225: ork: productie van verwarmingselement is niet meegenomen > geen waarde voor bekend
Note on C226: ork: productie van verwarmingselement is niet meegenomen > geen waarde voor bekend
Note on C227: ork: productie van verwarmingselement is niet meegenomen > geen waarde voor bekend
Note on D224: ork: productie van verwarmingselement is niet meegenomen > geen waarde voor bekend
Note on D225: ork: productie van verwarmingselement is niet meegenomen > geen waarde voor bekend
Note on D226: ork: productie van verwarmingselement is niet meegenomen > geen waarde voor bekend
Note on D227: ork: productie van verwarmingselement is niet meegenomen > geen waarde voor bekend
Note on C5: ork: een gestandaardiseerde berekening rekent met een foliedikte van 3 mm
Note on C192: ork: berekent op basis van gestandaardiseerde boring tbv directe injectie substraat